## 单品测试
珠海市多泰吉智能技术有限公司 测试用例 |  |  |  | 项目名称 | V32门把手触控传感器 | 项目编号 | TS-MA-02 |  |  |  | 测试车型 | /
|  |  |  | 测试软件版本 | 94108（c510033e） | 测试硬件版本 | TS_TYC_PO1V02_TYC_20260205
序号 | 样品编号 | 试验项目 | 用例分类 | 试验程序或标准 | 试验描述 | 目标要求 | 实际测试结果 | 测试结果 | BUG优先级 | 备注 | 实验报告 | 测试日期
触摸有效性&防误触发
1 | #1、#2 | 带手上电 | 性能测试 | 内部定义 | 1.搭建12V工作环境，确定DUT可正常运行； 2.保持未通电状态，手指长按触摸感应区域，触摸期间上电，手指离开触摸感应区域20cm，等待5s，再次触摸，观察信号输出； | 等待时间结束后，再次触摸感应区域，功能恢复正常； | #4 等待1s后，再次触摸感应区域，功能恢复正常； #5 等待1s后，再次触摸感应区域，功能恢复正常； | PASS |  |  | TSMA02SY106 | 2026.3.28
2 | #1、#2、#3 | 触发灵敏度 | 功能测试 | 客户定义 | 1.1-4指在触摸区域触发50次，单项测试时间>2min,记录成功次数并记录，同时观察信号输出延迟时间； 2.短按触发320ms，观察信号输出时间；长按触发2000ms，观察信号输出时间，采集LIN输出信号值并记录； | 1.单指成功率满足100%，2-4指成功率满足100% 2.在触发信号时间±20ms； | #1 试验中无出现误触发； 1指触摸50次，触发50次，成功率100%； 2指触摸50次，触发50次，成功率100%； 3指触摸50次，触发50次，成功率100%； 4指触摸50次，触发50次，成功率100%； 短按触发320ms，长按触发1980ms； #2 试验中无出现误触发； 1指触摸50次，触发50次，成功率100%； 2指触摸50次，触发50次，成功率100%； 3指触摸50次，触发50次，成功率100%； 4指触摸50次，触发50次，成功率100%； 短按触发320ms，长按触发1990ms； #3 试验中无出现误触发； 1指触摸50次，触发50次，成功率100%； 2指触摸50次，触发50次，成功率100%； 3指触摸50次，触发50次，成功率100%； 4指触摸50次，触发50次，成功率100%； 短按触发320ms，长按触发1980ms； | PASS |  |  | TSMA02SY107 | 2026.3.28~3.30
3 | #1、#2、#3 | 手套测试 | 功能测试 | 客户定义 | 1.戴≤2mm手套触摸感应区域触发50次，记录成功次数并记录； 2.手套类型：布绳类手套(厚度≤2mm)、皮质保暖手套(厚度<2mm)、橡胶类手套(厚度≤2mm) 3.采集LIN输出信号值并记录； | 橡胶、布绳类手套2指可触发，成功率100%； 保暖、皮质手套4指可触发，成功率100%； | #1 试验中无出现误触发； 1指触摸50次，触发50次，成功率100%； 2指触摸50次，触发50次，成功率100%； 3指触摸50次，触发50次，成功率100%； 4指触摸50次，触发50次，成功率100%； 橡胶手套 2指触摸50次，触发50次，成功率100%； 3指触摸50次，触发50次，成功率100%； 4指触摸50次，触发50次，成功率100%； 毛绒手套 2指触摸50次，触发50次，成功率100%； 3指触摸50次，触发50次，成功率100%； 4指触摸50次，触发50次，成功率100%； 保暖手套 2指触摸50次，触发50次，成功率100%； 3指触摸50次，触发50次，成功率100%； 4指触摸50次，触发50次，成功率100%； PU皮革手套 2指触摸50次，触发45次，成功率90%； 3指触摸50次，触发50次，成功率100%； 4指触摸50次，触发50次，成功率100%； 真皮手套 2指触摸50次，触发50次，成功率100%； 3指触摸50次，触发50次，成功率100%； 4指触摸50次，触发50次，成功率100%； #2 试验中无出现误触发； 1指触摸50次，触发50次，成功率100%； 2指触摸50次，触发50次，成功率100%； 3指触摸50次，触发50次，成功率100%； 4指触摸50次，触发50次，成功率100%； 橡胶手套 2指触摸50次，触发50次，成功率100%； 3指触摸50次，触发50次，成功率100%； 4指触摸50次，触发50次，成功率100%； 毛绒手套 2指触摸50次，触发50次，成功率100%； 3指触摸50次，触发50次，成功率100%； 4指触摸50次，触发50次，成功率100%； 保暖手套 2指触摸50次，触发50次，成功率100%； 3指触摸50次，触发50次，成功率100%； 4指触摸50次，触发50次，成功率100%； PU皮革手套 2指触摸50次，触发45次，成功率90%； 3指触摸50次，触发50次，成功率100%； 4指触摸50次，触发50次，成功率100%； 真皮手套 2指触摸50次，触发50次，成功率100%； 3指触摸50次，触发50次，成功率100%； 4指触摸50次，触发50次，成功率100%； #3 试验中无出现误触发； 1指触摸50次，触发50次，成功率100%； 2指触摸50次，触发50次，成功率100%； 3指触摸50次，触发50次，成功率100%； 4指触摸50次，触发50次，成功率100%； 橡胶手套 2指触摸50次，触发50次，成功率100%； 3指触摸50次，触发50次，成功率100%； 4指触摸50次，触发50次，成功率100%； 毛绒手套 2指触摸50次，触发50次，成功率100%； 3指触摸50次，触发50次，成功率100%； 4指触摸50次，触发50次，成功率100%； 保暖手套 2指触摸50次，触发50次，成功率100%； 3指触摸50次，触发50次，成功率100%； 4指触摸50次，触发50次，成功率100%； PU皮革手套 2指触摸50次，触发44次，成功率88%； 3指触摸50次，触发50次，成功率100%； 4指触摸50次，触发50次，成功率100%； 真皮手套 2指触摸50次，触发50次，成功率100%； 3指触摸50次，触发50次，成功率100%； 4指触摸50次，触发50次，成功率100%； | PASS |  |  | TSMA02SY108 | 2026.3.28~3.30
4 | #1、#2、#3 | 冲水枪冲水 | 功能测试 | 客户定义 | 1.整车条件下，10Mpa压力，流量12L/分钟冲水5分钟，冲水手法:持续-断续+上下左右扫动，其间不能误触发，停止冲水后，等待10s后两指可触发； 2.采集LIN输出信号值并记录； | 试验中不能出现误触发，试验后2指可触发，成功率100% | #1 试验中无出现误触发,2指触摸10次，触发10次，成功率100%； 橡胶手套2指触摸10次，触发10次，成功率100%； #2 试验中无出现误触发,2指触摸10次，触发10次，成功率100%； 橡胶手套2指触摸10次，触发10次，成功率100%； #3 试验中无出现误触发,2指触摸10次，触发10次，成功率100%； 橡胶手套2指触摸10次，触发10次，成功率100%； | PASS |  |  | TSMA02SY109 | 2026.3.28
5 | #1、#2、#3 | 花洒淋水 | 功能测试 | 客户定义 | 1.φ40mm花洒，流量15L/分钟，整车条件下，正面2分钟，上下左右侧面各1分钟，不停随意变换角度2分钟，过程中不能误触发，淋水中用手可触发，停止冲水后，等待10s后两指可触发。 2.采集LIN输出信号值并记录； | 试验中不能出现误触发，试验后2指可触发，成功率100% | #1 试验中无出现误触发,2指触摸10次，触发10次，成功率100%； 橡胶手套2指触摸10次，触发10次，成功率100%； #2 试验中无出现误触发,2指触摸10次，触发10次，成功率100%； 橡胶手套2指触摸10次，触发10次，成功率100%； #3 试验中无出现误触发,2指触摸10次，触发10次，成功率100%； 橡胶手套2指触摸10次，触发10次，成功率100%； | PASS |  |  | TSMA02SY110 | 2026.3.28
6 | #1、#2、#3 | 水龙头淋水 | 功能测试 | 内部定义 | 1.φ12mm水龙头/水管，流量30L/分钟，整车条件下，正面2分钟，上下左右侧面各1分钟，不停随意变换角度2分钟，试验中不能误触发，停止冲水后，等待10s后两指可触发； 2.采集LIN输出信号值并记录； | 试验中不能出现误触发，试验后2指可触发，成功率100% | #1 试验中无出现误触发,2指触摸10次，触发10次，成功率100%； 橡胶手套2指触摸10次，触发10次，成功率100%； #2 试验中无出现误触发,2指触摸10次，触发10次，成功率100%； 橡胶手套2指触摸10次，触发10次，成功率100%； #3 试验中无出现误触发,2指触摸10次，触发10次，成功率100%； 橡胶手套2指触摸10次，触发10次，成功率100%； | PASS |  |  | TSMA02SY111 | 2026.3.28~3.30
7 | #1、#2、#3 | 水杯-自来水 | 功能测试 | 内部定义 | 1.自来水倾倒在零件表面，然后用手指触摸感应区域; 2.正面2分钟，上下左右侧面各1分钟，不停随意变换角度2分钟，试验中不能误触发，停止冲水后，等待10s后两指可触发； 2.采集LIN输出信号值并记录； | 试验中不能出现误触发，试验后2指可触发，成功率100% | #1 试验中无出现误触发,2指触摸10次，触发10次，成功率100%； 橡胶手套2指触摸10次，触发10次，成功率100%； #2 试验中无出现误触发,2指触摸10次，触发10次，成功率100%； 橡胶手套2指触摸10次，触发10次，成功率100%； #3 试验中无出现误触发,2指触摸10次，触发10次，成功率100%； 橡胶手套2指触摸10次，触发10次，成功率100%； | PASS |  |  | TSMA02SY112 | 2026.3.28~3.30
8 | #1、#2、#3 | 水杯-盐水 | 功能测试 | 内部定义 | 1.基于 EC <= 1000的混合盐水灌装在2L容量的瓶装中，喷洒在零件表面，然后用手指触摸感应区域； 2.正面2分钟，上下左右侧面各1分钟，不停随意变换角度2分钟，试验中不能误触发，停止冲水后，等待10s后两指可触发； 3.使用橡胶类手套(厚度≤2mm)，触摸感应区域； 4.采集LIN输出信号值并记录； | 试验中不能出现误触发，试验后2指可触发，成功率100%； 橡胶手套2指可触发，成功率100%； | #1 试验中无出现误触发,2指触摸10次，触发10次，成功率100%； 橡胶手套2指触摸10次，触发10次，成功率100%； #2 试验中无出现误触发,2指触摸10次，触发10次，成功率100%； 橡胶手套2指触摸10次，触发10次，成功率100%； #3 试验中无出现误触发,2指触摸10次，触发10次，成功率100%； 橡胶手套2指触摸10次，触发10次，成功率100%； | PASS |  |  | TSMA02SY113 | 2026.3.28~3.30
9 | #1、#2、#3 | 醋酸水 | 功能测试 | 客户定义 | 1.通过喷壶喷射醋酸水（陈醋）于DUT的感应区域，试验中无误触发，停止冲水后，等待10s后两指可触发。 2.使用橡胶类手套(厚度≤2mm)，触摸感应区域； 3.采集LIN输出信号值并记录； | 试验中不能出现误触发； 试验中允许无反应、允许不灵敏； 试验后2指可触发，成功率100%； 橡胶手套2指可触发，成功率100%； | #1 试验中无出现误触发,2指触摸10次，触发10次，成功率100%； 橡胶手套2指触摸10次，触发10次，成功率100%； #2 试验中无出现误触发,2指触摸10次，触发10次，成功率100%； 橡胶手套2指触摸10次，触发10次，成功率100%； #3 试验中无出现误触发,2指触摸10次，触发10次，成功率100%； 橡胶手套2指触摸10次，触发10次，成功率100%； | PASS |  |  | TSMA02SY114 | 2026.3.28~3.30
10 | #1、#2、#3 | 肥皂水 | 功能测试 | 内部定义 | 1.将肥皂与水按照1：50比例混合后通过喷壶喷射到感应区域，过程中无误触发，停止淋水10s后感应区域清理后触发灵敏度正常； 2.使用橡胶类手套(厚度≤2mm)，触摸感应区域； 3.采集LIN输出信号值并记录； | 试验中不能出现误触发； 试验中允许无反应、允许不灵敏； 试验后2指可触发，成功率100%； 橡胶手套2指可触发，成功率100%； | #1 试验中无出现误触发,2指触摸10次，触发10次，成功率100%； 橡胶手套2指触摸10次，触发10次，成功率100%； #2 试验中无出现误触发,2指触摸10次，触发10次，成功率100%； 橡胶手套2指触摸10次，触发10次，成功率100%； #3 试验中无出现误触发,2指触摸10次，触发10次，成功率100%； 橡胶手套2指触摸10次，触发10次，成功率100%； | PASS |  |  | TSMA02SY115 | 2026.3.28~3.30
11 | #1、#2、#3 | 洗衣粉水 | 功能测试 | 内部定义 | 1.将洗衣粉与水按照1：50比例混合后通过喷壶喷射到感应区域，过程中无误触发，停止淋水10s后感应区域清理后触发灵敏度正常； 2.使用橡胶类手套(厚度≤2mm)，触摸感应区域； 3.采集LIN输出信号值并记录； | 试验中不能出现误触发； 试验中允许无反应、允许不灵敏； 试验后2指可触发，成功率100%； 橡胶手套2指可触发，成功率100%； | #1 试验中无出现误触发,2指触摸10次，触发10次，成功率100%； 橡胶手套2指触摸10次，触发10次，成功率100%； #2 试验中无出现误触发,2指触摸10次，触发10次，成功率100%； 橡胶手套2指触摸10次，触发10次，成功率100%； #3 试验中无出现误触发,2指触摸10次，触发10次，成功率100%； 橡胶手套2指触摸10次，触发10次，成功率100%； | PASS |  |  | TSMA02SY116 | 2026.3.28~3.30
12 | #1、#2、#3 | 洗洁精水 | 功能测试 | 内部定义 | 1.通过喷壶喷射洗洁精水于DUT的感应区域，过程中无误触发，停止喷射10s后感应区域清理后触发灵敏度正常； 2.使用橡胶类手套(厚度≤2mm)，触摸感应区域； 3.采集LIN输出信号值并记录； | 试验中不能出现误触发； 试验中允许无反应、允许不灵敏； 试验后2指可触发，成功率100%； 橡胶手套2指可触发，成功率100%； | #1 试验中无出现误触发,2指触摸10次，触发10次，成功率100%； 橡胶手套2指触摸10次，触发10次，成功率100%； #2 试验中无出现误触发,2指触摸10次，触发10次，成功率100%； 橡胶手套2指触摸10次，触发10次，成功率100%； #3 试验中无出现误触发,2指触摸10次，触发10次，成功率100%； 橡胶手套2指触摸10次，触发10次，成功率100%； | PASS |  |  | TSMA02SY117 | 2026.3.28~3.30
13 | #1、#2、#3 | 洗车泡沫水 | 功能测试 | 内部定义 | 1.美光D110洗车液，洗车液与自来水按照1:20比例混合后通过PA壶喷射到感应区域，持续+断续+上下左右扫动，其间不能误触发，停止喷射10s后感应区域清理后触发灵敏度正常； 2.使用橡胶类手套(厚度≤2mm)，触摸感应区域； 3.采集LIN输出信号值并记录； | 试验中不能出现误触发； 试验中允许无反应、允许不灵敏； 试验后2指可触发，成功率100%； 橡胶手套2指可触发，成功率100%； | #1 试验中无出现误触发,2指触摸10次，触发10次，成功率100%； 橡胶手套2指触摸10次，触发10次，成功率100%； #2 试验中无出现误触发,2指触摸10次，触发10次，成功率100%； 橡胶手套2指触摸10次，触发10次，成功率100%； #3 试验中无出现误触发,2指触摸10次，触发10次，成功率100%； 橡胶手套2指触摸10次，触发10次，成功率100%； | PASS |  |  | TSMA02SY118 | 2026.3.28
14 | #1、#2、#3 | 不同PH值 | 功能测试 | 内部定义 | 1.使用PH校准液 PH标准缓冲溶液 酸碱测试PH值试剂，分别使用PH=4、PH=7、PH=12的试剂喷射在DUT表面；其间不能误触发，停止喷射后,等待10s后感应区域清理后触发灵敏度正常； 2.使用橡胶类手套(厚度≤2mm)，触摸感应区域； 3.采集LIN输出信号值并记录； | 试验中不能出现误触发； 试验中允许无反应、允许不灵敏； 试验后2指可触发，成功率100%； 橡胶手套2指可触发，成功率100%； | #1 试验中无出现误触发,2指触摸10次，触发10次，成功率100%； 橡胶手套2指触摸10次，触发10次，成功率100%； #2 试验中无出现误触发,2指触摸10次，触发10次，成功率100%； 橡胶手套2指触摸10次，触发10次，成功率100%； #3 试验中无出现误触发,2指触摸10次，触发10次，成功率100%； 橡胶手套2指触摸10次，触发10次，成功率100%； | PASS |  |  | TSMA02SY119 | 2026.3.28~3.30
15 | #1、#2、#3 | 泥水工况 | 功能测试 | 客户定义 | 1.比例水6:泥1;将泥水泼至于DUT的感应区域，持续+断续+上下左右泼至DUT上，持续1min，其间不能误触发，停止10s后感应区域清理后触发灵敏度正常； | 试验中不能出现误触发，试验后2指可触发，成功率100%； 橡胶手套2指可触发，成功率100%； | #1 试验中无出现误触发,2指触摸10次，触发10次，成功率100%； 橡胶手套2指触摸10次，触发10次，成功率100%； #2 试验中无出现误触发,2指触摸10次，触发10次，成功率100%； 橡胶手套2指触摸10次，触发10次，成功率100%； #3 试验中无出现误触发,2指触摸10次，触发10次，成功率100%； 橡胶手套2指触摸10次，触发10次，成功率100%； | PASS |  |  | TSMA02SY120 | 2026.3.28~3.30
16 | #4、#5 | 高温测试 | 性能测试 | 内部定义 | 1.在环境85℃下带电运行24h,试验中无误触发; 2.试验中，在环境85℃下使用1-4指在触摸区域触发50次，单项记录成功次数； 3.采集LIN输出信号值并记录； | 试验中不能出现误触发， 试验中2指可触发，成功率100% | #4 试验中无出现误触发； 1指触摸50次，触发50次，成功率100%； 2指触摸50次，触发50次，成功率100%； 3指触摸50次，触发50次，成功率100%； 4指触摸50次，触发50次，成功率100%； #5 试验中无出现误触发； 1指触摸50次，触发50次，成功率100%； 2指触摸50次，触发50次，成功率100%； 3指触摸50次，触发50次，成功率100%； 4指触摸50次，触发50次，成功率100%； | PASS |  |  | TSMA02SY121 | 2026.4.1
17 | #4、#5 | 低温测试 | 性能测试 |  | 1.在环境-40℃下带电运行24h,试验中无误触发; 2.试验中，在环境-40℃下使用布绳类手套(厚度≤2mm)、皮质保暖手套(厚度<2mm)、橡胶类手套(厚度≤2mm)进行1-4指在触摸区域触发50次，单项记录成功次数； 3.采集LIN输出信号值并记录； | 试验中不能出现误触发； 试验中橡胶、布绳手套2指可触发；成功率100% 保暖、皮质手套4指可触发，成功率100% | #4 试验中无出现误触发； 1指触摸50次，触发50次，成功率100%； 2指触摸50次，触发50次，成功率100%； 3指触摸50次，触发50次，成功率100%； 4指触摸50次，触发50次，成功率100%； 橡胶手套 2指触摸50次，触发50次，成功率100%； 3指触摸50次，触发50次，成功率100%； 4指触摸50次，触发50次，成功率100%； 毛绒手套 2指触摸50次，触发50次，成功率100%； 3指触摸50次，触发50次，成功率100%； 4指触摸50次，触发50次，成功率100%； 保暖手套 2指触摸50次，触发50次，成功率100%； 3指触摸50次，触发50次，成功率100%； 4指触摸50次，触发50次，成功率100%； PU皮革手套 2指触摸50次，触发50次，成功率100%； 3指触摸50次，触发50次，成功率100%； 4指触摸50次，触发50次，成功率100%； 真皮手套 2指触摸50次，触发50次，成功率100%； 3指触摸50次，触发50次，成功率100%； 4指触摸50次，触发50次，成功率100%； #5 试验中无出现误触发； 1指触摸50次，触发50次，成功率100%； 2指触摸50次，触发50次，成功率100%； 3指触摸50次，触发50次，成功率100%； 4指触摸50次，触发50次，成功率100%； 橡胶手套 2指触摸50次，触发50次，成功率100%； 3指触摸50次，触发50次，成功率100%； 4指触摸50次，触发50次，成功率100%； 毛绒手套 2指触摸50次，触发50次，成功率100%； 3指触摸50次，触发50次，成功率100%； 4指触摸50次，触发50次，成功率100%； 保暖手套 2指触摸50次，触发50次，成功率100%； 3指触摸50次，触发50次，成功率100%； 4指触摸50次，触发50次，成功率100%； PU皮革手套 2指触摸50次，触发50次，成功率100%； 3指触摸50次，触发50次，成功率100%； 4指触摸50次，触发50次，成功率100%； 真皮手套 2指触摸50次，触发50次，成功率100%； 3指触摸50次，触发50次，成功率100%； 4指触摸50次，触发50次，成功率100%； | PASS |  |  | TSMA02SY122 | 2026.4.2
18 | #4、#5 | 结冰测试 | 性能测试 | 客户定义 | 1，先淋水，后放入低温箱结冰，结冰过程无误触发； 2，同“1”，其间向DUT喷水3次（间隔20分钟），增加结冰厚度，厚度1mm内，结冰过程无误触发； 3.结冰情况下使用布绳类手套(厚度≤2mm)、皮质保暖手套(厚度<2mm)、橡胶类手套(厚度≤2mm)进行1-4指在触摸区域触发50次，单项记录成功次数； 4.去冰后使用1-4指在触摸区域触发50次，单项记录成功次数； 5.采集LIN输出信号值并记录； | 试验中不能出现误触发； 试验中橡胶、布绳手套2指可触发；成功率100% 保暖、皮质手套4指可触发，成功率100% 去冰后2指可触发，成功率100% | #4 试验中无出现误触发； 1指触摸50次，触发50次，成功率100%； 2指触摸50次，触发50次，成功率100%； 3指触摸50次，触发50次，成功率100%； 4指触摸50次，触发50次，成功率100%； 橡胶手套 2指触摸50次，触发50次，成功率100%； 3指触摸50次，触发50次，成功率100%； 4指触摸50次，触发50次，成功率100%； 毛绒手套 2指触摸50次，触发50次，成功率100%； 3指触摸50次，触发50次，成功率100%； 4指触摸50次，触发50次，成功率100%； 保暖手套 2指触摸50次，触发50次，成功率100%； 3指触摸50次，触发50次，成功率100%； 4指触摸50次，触发50次，成功率100%； PU皮革手套 2指触摸50次，触发42次，成功率84%； 3指触摸50次，触发50次，成功率100%； 4指触摸50次，触发50次，成功率100%； 真皮手套 2指触摸50次，触发50次，成功率100%； 3指触摸50次，触发50次，成功率100%； 4指触摸50次，触发50次，成功率100%； 去冰后2指触摸50次，触发50次，成功率100%； #5 试验中无出现误触发； 1指触摸50次，触发50次，成功率100%； 2指触摸50次，触发50次，成功率100%； 3指触摸50次，触发50次，成功率100%； 4指触摸50次，触发50次，成功率100%； 橡胶手套 2指触摸50次，触发50次，成功率100%； 3指触摸50次，触发50次，成功率100%； 4指触摸50次，触发50次，成功率100%； 毛绒手套 2指触摸50次，触发50次，成功率100%； 3指触摸50次，触发50次，成功率100%； 4指触摸50次，触发50次，成功率100%； 保暖手套 2指触摸50次，触发50次，成功率100%； 3指触摸50次，触发50次，成功率100%； 4指触摸50次，触发50次，成功率100%； PU皮革手套 2指触摸50次，触发40次，成功率87%； 3指触摸50次，触发50次，成功率100%； 4指触摸50次，触发50次，成功率100%； 真皮手套 2指触摸50次，触发50次，成功率100%； 3指触摸50次，触发50次，成功率100%； 4指触摸50次，触发50次，成功率100%； 去冰后2指触摸50次，触发50次，成功率100%； | PASS |  |  | TSMA02SY123 | 2026.4.3
19 | #4、#5 | 高低温循环测试 | 性能测试 | 内部定义 | 1.在环境85℃与 -40℃ 下进行循环测试48H，试验中无误触发; 2.试验后进行1-4指在触摸区域触发10次，记录成功次数； 3.采集LIN输出信号值并记录； | 试验中不能出现误触发； 试验后2指可触发，成功率100% | #4 试验中无出现误触发； 1指触摸50次，触发50次，成功率100%； 2指触摸50次，触发50次，成功率100%； 3指触摸50次，触发50次，成功率100%； 4指触摸50次，触发50次，成功率100%； #5 试验中无出现误触发； 1指触摸50次，触发50次，成功率100%； 2指触摸50次，触发50次，成功率100%； 3指触摸50次，触发50次，成功率100%； 4指触摸50次，触发50次，成功率100%； | PASS |  |  | TSMA02SY124 | 2026.4.3~2026.4.7
20 | #1、#2、#3 | 工作电流 | 性能测试 | 内部定义 | 1.环境温度25℃，湿度70%，分别给该系统供电 9V、13.5V、16V，验证样品工作正常； 2.触摸可以正常从硬线反馈触摸状态及输出DI信号，持续发送帧头，间隔10S触摸触发一次输出，触发5次，记录实验过程中的电流。 | 工作电流＜15mA | #1 9V实测工作电流：10.26mA； 13.5V实测工作电流：10.77mA； 16V实测工作电流：11.04mA； #2 9V实测工作电流：10.22mA； 13.5V实测工作电流：10.72mA； 16V实测工作电流：10.99mA； #3 9V实测工作电流：10.14mA； 13.5V实测工作电流：10.64mA； 16V实测工作电流：10.91mA； | PASS |  |  | TSMA02SY125 | 2026.3.28
21 | #1、#2、#3 | 休眠模式 | 性能测试 | 内部定义 | 1.工作模式下，MCU处于唤醒状态，芯片间隔10ms检测一次触摸信号，采样脉冲宽度512us，持续工作；当芯片未检测到触摸信号且时间超过5s后重新进入休眠模式； 2.在通电状态下，无任何动作，等待5s，观察电流值； | 1.在通电模式下，5s后进入休眠模式； 2.电流≤200uA； | #1 在通电模式下，5s后进入休眠模式；实测休眠电流：158.41uA； #2 在通电模式下，5s后进入休眠模式；实测休眠电流：156.53uA； #3 在通电模式下，5s后进入休眠模式；实测休眠电流：157.18uA； | PASS |  |  | TSMA02SY126 | 2026.3.28
编制/日期： | [5 empty] | 审核/日期：/ |  |  | 批准/日期：/