## 签字页
|  | 项目： |  |  | 车型：
|  |  | V32门把手触控传感器 |  |  | V32
|  | ECU名称： | EHIS |  | 零部件号： | 4280310-RW02
| 硬件版本号： |  |  |  | 软件版本号：
|  |  | HW:B.2.0 |  |  | SW:EHISFL.1.3C.05 SW:EHISFR.1.3C.05 SW:EHISRL.1.3C.05 SW:EHISRR.1.3C.05
| 序号代码： |  |  |  | Boot版本号：
|  |  | SW:1.01.B_260327_3197_05 |  |  | BT:B.04
供应商：
广东麦格纳汽车镜像有限公司
SSTS名称&版本号： |  |  | /
CTS名称&版本号： |  |  | /
编制：
审核：
|  |  | 校准： | 产品工程师（赛力斯）
|  |  | 批准： | 部长（赛力斯）

## 测试报告总结
OTS2-2 版本测试总结
测试执行信息
测试时间 | 2026.3.27-2026.4.2 | 测试地点 | 珠海市多泰吉智能技术有限公司
测试环境 | 室温：20℃ | 测试执行人 | 游丽红
风险或版本限制说明
测试类型 | 全功能测试
测试总结 | 本阶段需求总数24条，根据适用需求开发24条测试用例，覆盖需求24条，覆盖率100%；
测试结论
本版本测试用例执行情况
通过用例个数（PASS） | 24
未通过用例个数（FAIL） | 0
未执行用例个数（NT） | 0
阻塞数量（Blocked） | 0
总数 | 24
缺陷统计
序号代码 SW:1.01.B_260327_3197_05 |  | SW:EHISFL.1.3C.05 | SW:XX | SW:XX | SW:XX | SW:XX | SW:XX | SW:XX
供应商检出问题 （按照序号代码，供应商发布给赛力斯每版正式版本的缺陷统计） | 问题总数 | 0 | [6 empty] | 供应商输出
| OPEN问题数 | 0
CLOSED问题数
赛力斯专业验收检出问题 （按照序号代码，专业拿到供应商软件版本后测试发现的缺陷统计；未进行专业测试写'NA"） | 问题总数 | [7 empty] | 赛力斯PE输出
OPEN问题数
CLOSED问题数

## 本次版本变更点
说明：对于功能合入/需求变更需明确每个变更点对应的整车功能编号；赛力斯产品工程师应注意版本变更点和整车版本信息表--变更履历保持一致
发布类型 | 功能编号/问题单号 | 整车功能名/问题描述 | 自测结果
功能合入 | D0-F01 | 通讯功能已实现 | Passed
功能合入 | D0-F02 | 通讯功能已实现 | Passed
功能合入 | D0-F03 | 通讯功能已实现 | Passed
功能合入 | D0-F04 | 通讯功能已实现 | Passed
问题修改 | bug-D0--F05 | OTA功能已修复27服务首次解锁全“0”的种子 | Passed
功能合入 | D1-F01 | 电容门把手功能已实现 | Passed
功能合入 | D1-F02 | 电容门把手功能已实现 | Passed
功能合入 | D1-F03 | 电容门把手功能已实现 | Passed
功能合入 | D1-F04 | 电容门把手功能已实现 | Passed
功能合入 | D1-F05 | 电容门把手功能已实现 | Passed
功能合入 | D1-F06 | 电容门把手功能已实现 | Passed
功能合入 | D1-F07 | 电容门把手功能已实现 | Passed
功能合入 | D1-F08 | 电容门把手功能已实现 | Passed
功能合入 | D1-F09 | 电容门把手功能已实现 | Passed
功能合入 | D1-F10 | 电容门把手功能已实现 | Passed
功能合入 | D1-F11 | 电容门把手功能已实现 | Passed
功能合入 | D1-F12 | 电容门把手功能已实现 | Passed
功能合入 | D1-F13 | 电容门把手功能已实现 | Passed
功能合入 | D1-F14 | 电容门把手功能已实现 | Passed
功能合入 | D1-F15 | 电容门把手功能已实现 | Passed
功能合入 | D1-F16 | 电容门把手功能已实现 | Passed
功能合入 | D1-F17 | 电容门把手功能已实现 | Passed
功能合入 | D1-F18 | 电容门把手功能已实现 | Passed
功能合入 | D1-F19 | 电容门把手功能已实现 | Passed
Note on D2: Administrator: 与整车电子电气功能清单相对应

## 测试用例设计及结果
V32/k89 车型 EHIS 控制器测试记录表
功能编号/问题单号 | 整车功能名/问题描述 | 测试用例编号 | 测试用例名称 | 初始条件 | 步骤描述 | 期望结果 | 测试结果 | 是否为变更点 | 备注
功能编号应与赛力斯释放的SSTS/CTS中UC编号一致 | 整车功能名与整车功能清单名称一致 | [6 empty] | 是否为变更点测试用例
信号反馈
| 验证通讯信号 | D0-F01 | 总线通讯 | 电源电压工作正常； | 1.搭建好能正常通信的测试环境； 2.设置供电电源电压为13.8±0.2V，确定DUT正常运行； 3.发送ldf文件，观察数据是否正常通信 | LIN主节点/从节点按照LIN信号列表中定义的报文周期、数据长度、数据内容发送，且一分钟内无错误帧 | Passed
| 验证开关信号 | D0-F02 | 开关信号 | 电源电压工作正常； | 1.搭建好能正常通信的测试环境； 2.设置供电电源电压为13.8±0.2V，确定DUT正常运行； 3.观察左前门把手，无任何测试动作； | 开关状态响应： EHIS_FL_SwtSt = 0 | Passed
| 验证开关信号 | D0-F03 | 开关信号 | 电源电压工作正常； | 1.搭建好能正常通信的测试环境； 2.设置供电电源电压为13.8±0.2V，确定DUT正常运行； 3.触摸左前门把手触摸区域，有效时长：320ms-2000ms； | 开关状态响应： EHIS_FL_SwtSt = 1 | Passed
| 验证电检流程信号 | D0-F04 | 电检测试 | 电源电压工作正常； | 1.搭建好能正常通信的测试环境； 2.设置供电电源电压为13.8±0.2V，确定DUT正常运行； 3.发送电检流程指令，电检完成后。观察 硬线、LIN通讯是否正常； | 功能等级满足A：功能正常 | Passed
| 验证OTA刷写流程 | D0-F05 | OTA刷写 | 电源电压工作正常； | 1.搭建好能正常通信的测试环境； 2.设置供电电源电压为13.5±0.2V，确定DUT正常运行； 3.按照OTA自测要求内各测试项开展实验 | 符合OTA自测要求内各技术指标要求 | Passed
电容门把手操作
| 验证开关响应 | D1-F01 | 触发灵敏度 | 样件实验开始前进行功能性能验证结果符合规格定义； | 1.1-4指在触摸区域触发100次，单项测试时间>2min,记录成功次数并记录，同时观察信号输出延迟时间； 2.短按触发320ms，观察信号输出时间；长按触发2000ms，观察信号输出时间； | 1.单指成功率满足100%，2-4指成功率满足100% 2.在触发信号时间±20ms； | Passed
| 验证开关响应 | D1-F02 | 手套测试 | 样件实验开始前进行功能性能验证结果符合规格定义； | 1.戴≤2mm手套触摸感应区域触发100次，记录成功次数并记录； 2.手套类型：布绳类手套(厚度≤2mm)、皮质保暖手套(厚度<2mm)、橡胶类手套(厚度≤2mm) | 橡胶、毛绒手套2指可触发，成功率100%； 保暖、皮质手套4指可触发，成功率100% | Passed
| 验证开关响应 | D1-F03 | 冲水枪冲水 | 样件实验开始前进行功能性能验证结果符合规格定义； | 1.整车条件下，10Mpa压力，流量12L/分钟冲水5分钟，冲水手法:持续-断续+上下左右扫动，其间不能误触发，停止冲水后，等待10s后两指可触发。 | 试验中不能出现误触发，试验后2指可触发，成功率100% | Passed
| 验证开关响应 | D1-F04 | 花洒淋水 | 样件实验开始前进行功能性能验证结果符合规格定义； | 1.φ40mm花洒，流量15L/分钟，整车条件下，正面2分钟，上下左右侧面各1分钟，不停随意变换角度2分钟，过程中不能误触发，淋水中用手可触发，停止冲水后，等待10s后两指可触发。 | 试验中不能出现误触发，试验后2指可触发，成功率100% | Passed
| 验证开关响应 | D1-F05 | 水龙头淋水 | 样件实验开始前进行功能性能验证结果符合规格定义； | 1.φ12mm水龙头/水管，流量30L/分钟，整车条件下，正面2分钟，上下左右侧面各1分钟，不停随意变换角度2分钟，试验中不能误触发，停止冲水后，等待10s后两指可触发。 | 试验中不能出现误触发，试验后2指可触发，成功率100% | Passed
| 验证开关响应 | D1-F06 | 水杯-自来水 | 样件实验开始前进行功能性能验证结果符合规格定义； | 1.自来水倾倒在零件表面，然后用手指触摸感应区域; 2.正面2分钟，上下左右侧面各1分钟，不停随意变换角度2分钟，试验中不能误触发，停止冲水后，等待10s后两指可触发。 | 试验中不能出现误触发，试验后2指可触发，成功率100% | Passed
| 验证开关响应 | D1-F07 | 水杯-盐水 | 样件实验开始前进行功能性能验证结果符合规格定义； | 1.基于 EC <= 1000的混合盐水灌装在2L容量的瓶装中，喷洒在零件表面，然后用手指触摸感应区域; 2.正面2分钟，上下左右侧面各1分钟，不停随意变换角度2分钟，试验中不能误触发，停止冲水后，等待10s后两指可触发。 | 试验中不能出现误触发，试验后2指可触发，成功率100% | Passed
| 验证开关响应 | D1-F08 | 纯碱水 | 样件实验开始前进行功能性能验证结果符合规格定义； | 1.通过喷壶喷射碳酸钠溶液（苏打水、纯碱水）于DUT的感应区域，试验中不能误触发，停止冲水后，等待10s后两指可触发。 | 试验中不能出现误触发； 试验中允许无反应、允许不灵敏； 试验后清洗干净2指可触发； | Passed
| 验证开关响应 | D1-F09 | 醋酸水 | 样件实验开始前进行功能性能验证结果符合规格定义； | 1.通过喷壶喷射醋酸水（陈醋）于DUT的感应区域，试验中无误触发，停止冲水后，等待10s后两指可触发。 | 试验中不能出现误触发； 试验中允许无反应、允许不灵敏； 试验后清洗干净2指可触发； | Passed
| 验证开关响应 | D1-F10 | 肥皂水 | 样件实验开始前进行功能性能验证结果符合规格定义； | 1.将肥皂与水按照1：50比例混合后通过喷壶喷射到感应区域，过程中无误触发，停止淋水10s后感应区域清理后触发灵敏度正常； | 试验中不能出现误触发； 试验中允许无反应、允许不灵敏； 试验后清洗干净2指可触发； | Passed
| 验证开关响应 | D1-F11 | 洗衣粉水 | 样件实验开始前进行功能性能验证结果符合规格定义； | 1.将洗衣粉与水按照1：50比例混合后通过喷壶喷射到感应区域，过程中无误触发，停止淋水10s后感应区域清理后触发灵敏度正常； | 试验中不能出现误触发； 试验中允许无反应、允许不灵敏； 试验后清洗干净2指可触发； | Passed
| 验证开关响应 | D1-F12 | 洗洁精水 | 样件实验开始前进行功能性能验证结果符合规格定义； | 1.通过喷壶喷射洗洁精水于DUT的感应区域，过程中无误触发，停止喷射10s后感应区域清理后触发灵敏度正常； | 试验中不能出现误触发； 试验中允许无反应、允许不灵敏； 试验后清洗干净2指可触发； | Passed
| 验证开关响应 | D1-F13 | 洗车泡沫水 | 样件实验开始前进行功能性能验证结果符合规格定义； | 1.美光D110洗车液，洗车液与自来水按照1:20比例混合后通过PA壶喷射到感应区域，持续+断续+上下左右扫动，其间不能误触发，停止喷射10s后感应区域清理后触发灵敏度正常； | 试验中不能出现误触发； 试验中允许无反应、允许不灵敏； 试验后清洗干净2指可触发； | Passed
| 验证开关响应 | D1-F14 | 泥水工况 | 样件实验开始前进行功能性能验证结果符合规格定义； | 1.比例水6:泥1；覆盖面1/3，厚度1mm内； 2.倾倒泥水于DUT的感应区域，静置5min；表面表干后用手指触摸感应区域。 | 试验中不能出现误触发，试验后2指可触发，成功率100% | Passed
| 验证开关响应 | D1-F15 | 不同PH值 | 样件实验开始前进行功能性能验证结果符合规格定义； | 1.使用PH校准液 PH标准缓冲溶液 酸碱测试PH值试剂，分别使用PH=4、PH=7、PH=12的试剂喷射在DUT表面；其间不能误触发，停止喷射后,等待10s单指（食指）可触发 | 试验中不能出现误触发； 试验中允许无反应、允许不灵敏； 试验后清洗干净2指可触发； | Passed
| 验证开关响应 | D1-F16 | 高温测试 | 样件实验开始前进行功能性能验证结果符合规格定义； | 1.在环境85℃下带电运行24h,试验中无误触发; 2.试验中，在环境85℃下使用1-4指触摸感应区域； | 试验中不能出现误触发， 试验中2指可触发，成功率100% 试验后2指可触发，成功率100% | Passed
| 验证开关响应 | D1-F17 | 低温测试 | 样件实验开始前进行功能性能验证结果符合规格定义； | 1.在环境-40℃下带电运行24h,试验中无误触发; 2.试验中，在环境-40℃下使用布绳类手套(厚度≤2mm)、皮质保暖手套(厚度<2mm)、橡胶类手套(厚度≤2mm)进行1-4指触摸感应区域； | 试验中不能出现误触发； 试验中橡胶、毛绒手套2指可触发；成功率100% 保暖、皮质手套4指可触发，成功率100% | Passed
| 验证开关响应 | D1-F18 | 结冰测试 | 样件实验开始前进行功能性能验证结果符合规格定义； | 1，先淋水，后放入低温箱结冰，结冰过程无误触发； 2，同“1”，其间向DUT喷水3次（间隔20分钟），增加结冰厚度，厚度1mm内，结冰过程无误触发，结冰情况下及去冰后两只手指可触发。 | 试验中不能出现误触发； 试验中2指可触发，成功率100% 试验后2指可触发，成功率100% | Passed
| 验证开关响应 | D1-F19 | 高低温循环测试 | 样件实验开始前进行功能性能验证结果符合规格定义； | 1.在环境85℃与 -40℃ 下进行循环测试48H，试验中无误触发; 2.试验中进行触摸感应区域； | 在环境85℃与 -40℃ 下循环测试48H后触摸感应区域: 单指（食指）触摸10次，成功触发10次，成功率100%； | Passed
Note on K2: jie.zhao(赵杰381613): 供应商自评FAIL项对功能的影响等

## 遗留问题单
报告填写说明：本页记录该项目遗留问题，未解决问题需要提供解决计划。
问题单号 | 问题等级 | 问题描述 | 问题状态 | 解决计划 | 备注（分析进展/原因分析）
1 | C级 | 【测试设备】：LCar、Hunter 【测试点】：诊断测试 【实际结果】：拓展会话下，直接发送1002，ECU返回NRC：7E 【期望结果】：拓展会话下，直接发送1002，ECU返回NRC：22 【恢复方式】：/ 【发生时间】：2026/3/24 【整车版本】：NS1-1SP01 【软硬件/版本】：软件版本：SW:1.01.B_260313_3197_04 BOOT： BT:B.04 硬件版本号：HW:B.2.0 【初步定位分析】： 【预置条件】： 1、 ECU正常上电； 【操作步骤】： 1、拓展会话下，直接发送1002 【任务链接】：\ | OPEN | 1.在boot、app上优化该功能点；需换件关闭问题 | Why 1:为什么 拓展会话下，直接发送1002，ECU返回NRC：7E？ 原因：ECU 当前会话状态为拓展会话（如编程会话 / 扩展会话），UDS 协议规定10 02（默认会话）服务仅允许在非默认会话中执行会话切换；若当前已是拓展会话，再次发送10 02会被判定为 “服务不支持当前会话状态”，因此返回 NRC 7E，而非预期的 NRC 22。 Why2:为什么不满足诊断规范协议，预期响应NRC_22？ 原因：项目诊断规范 / CDD 数据库中明确要求：拓展会话下直接发送10 02应返回 NRC 22，但 ECU 软件未按规范实现该场景的错误码映射，仍遵循基础 UDS 协议返回 7E，导致与预期规范不符。 Why 3:为什么测试覆盖不足，导致遗漏？ 原因：用例设计遗漏、自动化 / 手动测试未覆盖；
2 | C级 | 【测试设备】：LCar、Hunter 【测试点】：诊断测试 【实际结果】：功能寻址发送1002，ECU正响应 【期望结果】：功能寻址发送1002，ECU不响应 【恢复方式】：/ 【发生时间】：2026/3/24 【整车版本】：NS1-1SP01 【软硬件/版本】：软件版本：SW:1.01.B_260313_3197_04 BOOT： BT:B.04 硬件版本号：HW:B.2.0 【初步定位分析】： 【预置条件】： 1、 ECU正常上电； 【操作步骤】： 1、功能寻址发送1002，ECU正响应 【任务链接】：\ | OPEN | 1.在boot、app上优化该功能点；需换件关闭问题 | Why 1: 为什么功能寻址发送1002，ECU正响应？ 原因：UDS 协议推荐10（会话控制）服务仅响应物理寻址，功能寻址应被忽略或拒绝；ECU 软件未实现该过滤逻辑，导致功能寻址也触发了正常响应。 Why 2: 为什么ECU 软件未实现该过滤逻辑，导致功能寻址也触发了正常响应？ 原因：功能寻址 ID 与物理寻址 ID 的服务权限未做区分。 Why 3:为什么功能寻址 ID 与物理寻址 ID 的服务权限未做区分？ 原因：需求分析不充分、沟通不充分、测试覆盖不足、责任分工不明确。

## 版本管理
版本管理
序号代码 | 版本说明 | 日期 | 作者
SW:1.01.B_260313_3197_04 | 1.tinychip 首次变更送样 | 2026-03-13 | 游丽红
SW:1.01.B_260317_3197_04 | 1. app部分：app 应用报文增加软硬件版本号等信息反馈 | 2026-03-17 | 游丽红
SW:1.01.B_260327_3197_05 | 1. app部分 ： 1.1 针对BCI过程中误触发调整触摸相关参数； 1.2 禁用功能寻址响应； 1.3 10 02 跳过预编程条件回复否定响应由7E改为22 2. boot 部分（需重新送样）： 2.1 禁用功能寻址响应； 2.2 10 02 跳过预编程条件回复否定响应由7E改为22 | 2026-03-27 | 游丽红
备注：按照序号代码，供应商正式发布给赛力斯的所有版本，需明确版本号、版本说明、日期、作者

## 报告模版变更记录 (hidden)
修改履历
Revision 版本 | Date 日期 | Author 作者 | Changes Comments 修改说明
V1.0
V1.1 | 2025-06-30 | 范雯钰 晏海霞 | 1、增加sheet页：本次版本测试范围； 2、增加测试信息统计中：本版本测试范围及测试缺陷状况； 3、增加测试用例设计及结果中：测试用例ID及与测试来源、功能点的追溯关系； 4、增加测试问题单中：问题等级、问题计划。
V1.1 | 2025-07-08 | 晏海霞 | 修改“本次版本测试范围”页名称为“本次版本变更点”
V1.1 | 2025-07-08 | 罗平 | 修改“测试问题单”页名称为“本次测试问题单”
V1.2 | 2025-08-27 | 晏海霞 | 修改“本次测试信息统计”页删除重复字段，如：软硬件版本号、SSTS版本号、CTS版本号
V2.0 | 2025-11-21 | 晏海霞 | 修改测试报告总结，删除重复项，增加缺陷、用例统计