## 自升级部件测试用例-EHIS
赛力斯供应商OTA控制器自测报告 —— EHIS
车型 | V32 | 项目编号 | V32
供应商名称 | 广东麦格纳 | 零件号 | 4280310-RW02
原序号代码 | SW:1.01.B_260317_3197_04 | 新序号代码 | SW:1.01.B_260327_3197_05
原软件版本 | SW:EHISFL.1.3C.05 SW:EHISFR.1.3C.05 SW:EHISRL.1.3C.05 SW:EHISRR.1.3C.05 | 新软件版本 | SW:EHISFL.1.3C.05 SW:EHISFR.1.3C.05 SW:EHISRL.1.3C.05 SW:EHISRR.1.3C.05
原硬件版本 | HW:B.2.0 | 新硬件版本 | HW:B.2.0
测试日期 | 2026.3.27-2026.3.31 | 测试人员 | 游丽红
用例编号 | 模块名 | 测试项 | 测试点 | 预置条件 | 测试步骤 | 预期结果 | 用例级别 | 测试结果 | 测试结果描述 | 备注
OTA通用流程处理
通用流程_01 | 扩展模式 | 物理寻址进入扩展模式 | 上位机/域控制器 发起10 03物理寻址进入扩展模式 | 1、测试车辆/台架环境，正常上电 | 1、上位机/域控制器 物理寻址发送10 03给被测控制器； | 1、被测控制器进入扩展模式成功，返回50 03； | Level0 | Pass
通用流程_02 | 扩展模式 | 功能寻址进入扩展模式 | 上位机/域控制器 发起10 83功能寻址进入扩展模式（7E） | 1、测试车辆/台架环境，正常上电 | 1、上位机/域控制器 功能寻址发送10 83给所有控制器； | 1、被测控制器进入扩展模式成功，无负反馈响应 | Level0 | Pass
通用流程_03 | 安全认证 | 27安全认证 | 上位机/域控制器 物理寻址发送27 01/02安全认证成功 | 1、测试车辆/台架环境，正常上电 2、当前处于扩展会话模式； | 1、上位机/域控制器 物理寻址发送27 01/02给被测控制器进行安全认证 | 1、被测控制器安全认证成功； | Level0 | N/A | 不适用
通用流程_04 | 安全认证 | 27安全认证 | 上位机/域控制器 物理寻址发送27 01/02安全认证失败 | 1、测试车辆/台架环境，正常上电 2、当前处于扩展会话模式； | 1、上位机/域控制器 物理寻址发送27 01/02给被测控制器进行安全认证（无DLL文件） | 1、被测控制器安全认证返回失败； | Level1 | N/A | 不适用
通用流程_05 | 安全认证 | 27安全认证 | 未进入扩展模式时，直接发送27 01/02安全认证 | 1、测试车辆/台架环境，正常上电 2、当前处于默认会话模式； | 1、上位机/域控制器 物理寻址发送27 01/02给被测控制器进行安全认证 | 1、被测控制器安全认证返回7F失败； | Level2 | N/A | 不适用
通用流程_06 | 禁DTC | 功能寻址禁DTC | 上位机/域控制器功能寻址对所有部件禁DTC | 1、测试车辆/台架环境，正常上电； 2、被测控制器已经进入扩展会话，未进行27安全认证； | 1、上位机/域控制器 功能寻址给所有控制器发送 85 82【禁止记录DTC】 | 1、未收到负反馈响应； | Level0 | Pass
通用流程_07 | 打开DTC | 功能寻址打开DTC | 上位机/域控制器功能寻址对所有部件打开DTC | 1、测试车辆/台架环境，正常上电； 2、被测控制器已经进入扩展会话，未进行27安全认证； | 1、上位机/域控制器 功能寻址给所有控制器发送 85 81【打开DTC】 | 1、未收到负反馈响应； | Level0 | Pass
通用流程_08 | 禁DTC | 物理寻址禁DTC | 上位机/域控制器物理寻址对被测控制器禁DTC | 1、测试车辆/台架环境，正常上电； 2、被测控制器已经进入扩展会话，未进行27安全认证； | 1、上位机/域控制器 物理寻址给被测控制器发送 85 82【禁止记录DTC】 | 1、未收到负反馈响应； | Level0 | Pass
通用流程_09 | 打开DTC | 物理寻址打开DTC | 上位机/域控制器物理寻址对被测控制器打开DTC | 1、测试车辆/台架环境，正常上电； 2、被测控制器已经进入扩展会话，未进行27安全认证； | 1、上位机/域控制器 物理寻址给被测控制器发送 85 81【打开DTC】 | 1、未收到负反馈响应； | Level0 | Pass
通用流程_10 | 28禁言 | 功能寻址28禁言 | 上位机/域控制器功能寻址对所有部件进行28禁言 | 1、测试车辆/台架环境，正常上电； 2、被测控制器已经进入扩展会话，未进行27安全认证； | 1、上位机/域控制器 功能寻址给所有控制器发送 28h 83h 01h【通讯控制关闭 1】； 2、上位机/域控制器 功能寻址给所有控制器发送 28h 83h 03h【通讯控制关闭 2】; | 1、未收到负反馈响应； 2、统计各个总线上CAN报文，无除诊断报文以外的应用报文发出； | Level0 | Pass
通用流程_11 | 28禁言解除 | 功能寻址28禁言解除 | 上位机/域控制器功能寻址对所有支部件解除28禁言 | 1、测试车辆/台架环境，正常上电 2、被测控制器已经进入扩展会话，已经进行28禁言； | 1、上位机/域控制器 功能寻址给所有控制器发送 28h 80h 01h【通讯控制打开 1】； 2、上位机/域控制器 功能寻址给所有控制器发送 28h 80h 03h【通讯控制打开 2】; | 1、未收到负反馈响应； 2、统计各个总线上CAN报文，有应用报文发出； | Level0 | Pass
通用流程_12 | 28禁言 | 物理寻址28禁言 | 上位机/域控制器物理寻址对被测控制器进行28禁言 | 1、测试车辆/台架环境，正常上电； 2、被测控制器已经进入扩展会话，未进行27安全认证； | 1、上位机/域控制器 物理寻址给被测控制器发送 28h 83h 01h【通讯控制关闭 1】； 2、上位机/域控制器 物理寻址给被测控制器发送 28h 83h 03h【通讯控制关闭 2】; | 1、未收到负反馈响应； 2、统计各个总线上CAN报文，无除诊断报文以外的应用报文发出； | Level0 | Pass
通用流程_13 | 28禁言解除 | 物理寻址28禁言解除 | 上位机/域控制器物理寻址对被测控制器解除28禁言 | 1、测试车辆/台架环境，正常上电 2、被测控制器已经进入扩展会话，已经进行28禁言； | 1、上位机/域控制器 物理寻址给被测控制器发送 28h 80h 01h【通讯控制打开 1】； 2、上位机/域控制器 物理寻址给被测控制器发送 28h 80h 03h【通讯控制打开 2】; | 1、未收到负反馈响应； 2、统计各个总线上CAN报文，有应用报文发出； | Level0 | Pass
通用流程_14 | 14清故障码 | 功能寻址14清故障码 | 上位机/域控制器 扩展会话下功能寻址对所有部件进行14清故障码 | 1、功能寻址进行扩展会话； 2、未进行27安全认证； | 1、上位机/域控制器 功能寻址给所有控制器发送 14 FF FF FF【清故障码】； | 1、返回54； 2、未收到负反馈响应； | Level0 | Pass
通用流程_15 | 14清故障码 | 物理寻址14清故障码 | 上位机/域控制器 默认会话下功能寻址对所有部件进行14清故障码 | 1、控制器处于默认会话； 2、未进行27安全认证； | 1、上位机/域控制器 功能寻址给所有控制器发送 14 FF FF FF【清故障码】； | 1、返回54； 2、未收到负反馈响应； | Level0 | Pass
通用流程_16 | 3E会话保持 | 3E会话保持检测 | 上位机/域控制器正常2s周期发送3E会话保持， | 1、被测控制器已经进入扩展会话或者编程会话； | 1、上位机/域控制器 2s周期发送3E会话保持； 2、上位机/域控制器 物理寻址发送28 83 03禁言； 3、上位机/域控制器 物理寻址发送28 80 03解禁言； | 1、被测控制器维持当前会话； 2、被测控制器28服务处理正常，无负反馈响应； | Level0 | Pass
通用流程_17 | 3E会话保持 | 3E会话保持检测 | 上位机/域控制器 4s周期发送3E会话保持， | 1、被测控制器已经进入扩展会话或者编程会话； | 1、上位机/域控制器 4s周期发送3E会话保持； 2、上位机/域控制器 物理寻址发送28 83 03禁言； 3、上位机/域控制器 物理寻址发送28 80 03解禁言； | 1、被测控制器维持当前会话； 2、被测控制器28服务处理正常，无负反馈响应； | Level0 | Pass
通用流程_18 | 3E会话保持 | 3E会话保持检测 | 上位机/域控制器 超过5s未发送3E会话保持， | 1、被测控制器已经进入扩展会话或者编程会话； | 1、构造上位机/域控制器两条3E会话保持之间间隔超过5s以上； 2、上位机/域控制器 物理寻址发送28 83 03禁言； 3、上位机/域控制器 物理寻址发送28 80 03解禁言； | 1、被测控制器退出扩展会话； 2、被测控制器28服务处理返回NRC 7F； | Level0 | Pass
软件包刷写流程
刷写流程_01 | 预编程 | 预编程条件检查 | OTA模式下，控制器预编程条件检查 | 1、被测控制器已经进入扩展会话；未进行27 01/02 安全认证； 2、被测控制器已经进入OTA模式成功； | 1、上位机/域控制器 物理寻址发送 31h 01h 02h 03h【预编程条件检查】； | 1、控制器返回预编程条件检查成功响应71 01 02 03 00 | Level0 | Pass
刷写流程_02 | 预编程 | 预编程条件检查 | 非OTA模式下，控制器预编程条件检查 | 1、被测控制器已经进入扩展会话；未进行27 01/02 安全认证； 2、被测控制器当前不处于OTA模式； | 1、上位机/域控制器 物理寻址发送 31h 01h 02h 03h【预编程条件检查】； | 1、控制器返回预编程条件检查成功响应71 01 02 03 00 | Level1 | Pass
刷写流程_03 | 主编程 | 进入编程会话 | 预编程条件检查成功，5s内进入编程会话成功 | 1、被测控制器已经进入OTA模式成功； 2、预编程条件检查成功 | 1、预编程条件返回成功后，上位机/域控制器 5s内物理寻址发起10 02 请求进入编程会话 | 1、进入编程会话成功，150ms内返回50 02； 2、或者150ms内返回NRC78，并在5s内返回50 02； | Level0 | Pass
刷写流程_04 | 主编程 | 进入编程会话 | 预编程条件检查成功，超过5s发起进入编程会话失败 | 1、被测控制器已经进入OTA模式成功； 2、预编程条件检查成功 | 1、预编程条件返回成功后，上位机/域控制器 超过5s再物理寻址发起10 02 请求进入编程会话 | 进入编程会话失败 | Level2 | Pass
刷写流程_05 | 主编程 | 27认证 | 进入编程会话成功后，立即发送2709请求 | 1、被测控制器已经进入OTA模式成功； 2、预编程条件检查成功 | 1、预编程条件返回成功后，上位机/域控制器 5s内物理寻址发起10 02 请求进入编程会话 2、收到5002后，间隔20ms发送2709 请求； | 1、进入编程会话成功，150ms内返回50 02； 2、部件在150ms内回应 67 09 S1 S2 S3 S4；其中，S1 S2 S3 S4 为部件产生的种子；或者150ms内返回NRC78，并在5s内返回 67 09 S1 S2 S3 S4； | Level0 | Pass
刷写流程_06 | 主编程 | 27认证 | 解锁LEVEL_FBL安全等级，种子请求 | 1、部件正常上电工作 2、已经进入编程会话 | 1、部件接收到 27 09； | 1、部件在150ms内回应 67 09 S1 S2 S3 S4； 其中，S1 S2 S3 S4 为部件产生的种子； 2、或者150ms内返回NRC78，并在5s内返回 67 09 S1 S2 S3 S4； | Level0 | Pass
刷写流程_07 | 主编程 | 27认证 | 解锁LEVEL_FBL安全等级，发送Key，27认证成功 | 1、部件正常上电工作 2、已经进入编程会话，接收2709并返回了6709； | 1、部件接收到 27 0A K1 K2 K3 K4； 其中，K1 K2 K3 K4 为Key； | 1、部件在150ms内回应 67 0A； 2、或者150ms内返回NRC78，并在5s内返回 67 0A; | Level0 | Pass
刷写流程_08 | 主编程 | 27认证 | 27认证失败 | 1、部件正常上电工作 2、已经进入编程会话，接收2709并返回了6709； | 1、部件接收到 27 0A K1 K2 K3 K4； 其中，K1 K2 K3 K4 的Key值不正确； | 1、部件回应 7F 27 XX 否定响应 | Level1 | Pass
刷写流程_09 | 主编程 | 写指纹 | 写入指纹信息成功 | 1、部件正常上电工作； 2、部件在编程会话中，已经27安全认证通过； | 1、部件接收到 2E F1 84 X1 X2 X3 X4 XX XX XX XX XX XX； 其中，X1 为刷写设备标识； X2 为刷写时间-年； X3 为刷写时间-月； X4 为刷写时间-日； XX XX XX XX XX XX 为刷写设备号； | 1、部件在150ms内回应 6E F1 84； 2、或者150ms内返回NRC78，并在5s内继续返回NRC78或者返回6E F1 84； | Level0 | Pass
刷写流程_10 | 主编程 | 写指纹 | 未进行27认证，写入指纹信息失败 | 1、部件正常上电工作； 2、部件在编程会话中，27安全认证失败，或者未进行安全认证； | 1、部件接收到 2E F1 84 X1 X2 X3 X4 XX XX XX XX XX XX； 其中，X1 为刷写设备标识； X2 为刷写时间-年； X3 为刷写时间-月； X4 为刷写时间-日； XX XX XX XX XX XX 为刷写设备号； | 1、部件回应 7F 2E XX 否定响应 | Level2 | Pass
刷写流程_11 | 主编程 | Flash刷写 | 未进行安全认证，刷写FlashDriver，34请求下载失败 | 1、部件正常上电工作； 2、部件在编程会话中，27安全认证失败，或者未进行安全认证； | 1、部件接收到 34 00 44 A1 A2 A3 A4 L1 L2 L3 L4； 其中，A1 A2 A3 A4 为开始地址，A1为高字节，A4为低字节； L1 L2 L3 L4 为数据块长度，L1为高字节，L4为低字节； | 1、部件回应7F 34 XX 否定响应 | Level2 | Pass
刷写流程_12 | 主编程 | Flash刷写 | 刷写FlashDriver包，34请求下载正常 | 1、部件正常上电工作； 2、部件在编程会话中，已经27安全认证通过； | 1、部件接收到 34 00 44 A1 A2 A3 A4 L1 L2 L3 L4； 其中，A1 A2 A3 A4 为开始地址，A1为高字节，A4为低字节； L1 L2 L3 L4 为数据块长度，L1为高字节，L4为低字节； | 1、部件在150ms内回应 74 20 L1 L2； 其中， L1 L2 为36服务一次传输最大允许字节数，L1为高字节，L2为低字节； 2、或者150ms内返回NRC78，并在5s内继续返回NRC78或者返回返回74 20 L1 L2； | Level0 | Pass
刷写流程_13 | 主编程 | Flash刷写 | 刷写FlashDriver，36数据传输正常 | 1、部件正常上电工作； 2、部件在编程会话中，已经27安全认证通过； 3、34请求下载已经返回74成功响应（上一条用例已经执行成功） | 1、部件接收到 36 XX D1 D2 D3 … Dm； 其中， XX 为块序列计数； D1 D2 D3 … Dm 为数据； | 1、部件回应 76 XX； 其中，XX 为块序列计数； | Level0 | Pass
刷写流程_14 | 主编程 | Flash刷写 | 刷写FlashDriver包传输完成后，37退出传输成功 | 1、部件正常上电工作； 2、部件在编程会话中，已经27安全认证通过； 3、36数据传输已经返回76成功响应（上一条用例已经执行成功） | 1、部件接收到 37 C1 C2 C3 C4； 其中，C1 C2 C3 C4 为CRC32校验码，C1为高字节，C4为低字节； | 1、部件在150ms内回应 77 C1 C2 C3 C4； 其中，C1 C2 C3 C4 为CRC32校验码，C1为高字节，C4为低字节； 2、或者150ms内返回NRC78，并在5s内继续返回NRC78或者返回77 C1 C2 C3 C4； | Level0 | Pass
刷写流程_15 | 主编程 | 安全签名检测 | FlashDriver包正确传输完成，FlashDriver安全签名检测成功 | 1、部件正常上电工作； 2、FlashDriver包已经传输完成； | 1、部件接收到 31 01 DD 02； | 1、部件在150ms内回应成功回应 71 01 DD 02 00； 2、或者150ms内返回NRC78，并在5s内继续返回NRC78或者返回71 01 DD 02 00； | Level0 | Pass
刷写流程_16 | 主编程 | 安全签名检测 | FlashDriver包传输未完成前，FlashDriver安全签名检测失败 | 1、部件正常上电工作； 2、FlashDriver包传输未完成； | 1、部件接收到 31 01 DD 02； | 1、部件在150ms内回复否定回应 71 01 DD 02 02； 2、或者150ms内返回NRC78，并在5s内继续返回NRC78或者返回71 01 DD 02 02； | Level2 | Pass
刷写流程_17 | 主编程 | Flash刷写 | FlashDriver安全签名检测失败，刷写应用程序，擦除Flash返回失败 | 1、部件正常上电工作； 2、FlashDriver包传输未完成，3101DD02 安全签名检测失败； | 1、部件接收到 31 01 FF 00 A1 A2 A3 A4 L1 L2 L3 L4； 其中，A1 A2 A3 A4 为开始地址，A1为高字节，A4为低字节； L1 L2 L3 L4 为数据块长度，L1为高字节，L4为低字节； | 1、部件在150ms内回复否定回应 71 01 DD 02 02； 2、或者150ms内返回NRC78，并在5s内继续返回NRC78或者返回71 01 DD 02 02； | Level2 | Pass
刷写流程_18 | 主编程 | Flash刷写 | 未进行FlashDriver安全签名检测，刷写应用程序，擦除Flash返回失败 | 1、部件正常上电工作； 2、FlashDriver包传输完成，未进行3101DD02安全签名检测； | 1、部件接收到 31 01 FF 00 A1 A2 A3 A4 L1 L2 L3 L4； 其中，A1 A2 A3 A4 为开始地址，A1为高字节，A4为低字节； L1 L2 L3 L4 为数据块长度，L1为高字节，L4为低字节； | 1、部件在150ms内回复否定响应7F 31 22； 2、或者150ms内返回NRC78，并在5s内继续返回NRC78或者返回否定响应7F 31 22； | Level2 | Pass
刷写流程_19 | 主编程 | Flash刷写 | FlashDriver检测成功后，刷写应用程序，擦除Flash | 1、部件正常上电工作； 2、FlashDriver包已经传输完成并3101DD02检测成功； | 1、部件接收到 31 01 FF 00 A1 A2 A3 A4 L1 L2 L3 L4； 其中，A1 A2 A3 A4 为开始地址，A1为高字节，A4为低字节； L1 L2 L3 L4 为数据块长度，L1为高字节，L4为低字节； | 1、部件在150ms内回复成功响应 71 01 FF 00； 2、或者150ms内返回NRC78，并在5s内继续返回NRC78或者返回成功响应71 01 FF 00； | Level0 | Pass
刷写流程_20 | 主编程 | APP刷写 | Flash未擦除，刷写应用程序，请求下载失败 | 1、部件正常上电工作； 2、FlashDriver包已经传输完成，但是未进行擦除操作； | 1、部件接收到 34 00 44 A1 A2 A3 A4 L1 L2 L3 L4； 其中，A1 A2 A3 A4 为开始地址，A1为高字节，A4为低字节； L1 L2 L3 L4 为数据块长度，L1为高字节，L4为低字节； | 1、部件回应7F 34 70否定响应 | Level2 | Pass
刷写流程_21 | 主编程 | APP刷写 | Flash擦除后，刷写应用程序，请求下载 | 部件正常上电工作 | 1、部件接收到 34 00 44 A1 A2 A3 A4 L1 L2 L3 L4； 其中，A1 A2 A3 A4 为开始地址，A1为高字节，A4为低字节； L1 L2 L3 L4 为数据块长度，L1为高字节，L4为低字节； | 1、部件在150ms内回应 74 20 L1 L2； 其中， L1 L2 为36服务一次传输最大允许字节数，L1为高字节，L2为低字节； 2、或者150ms内返回NRC78，并在5s内继续返回NRC78或者返回返回74 20 L1 L2； | Level0 | Pass
刷写流程_22 | 主编程 | APP刷写 | 刷写应用程序，数据传输 | 部件正常上电工作 | 1、部件接收到 36 XX D1 D2 D3 … Dm； 其中， XX 为块序列计数； D1 D2 D3 … Dm 为数据； | 1、部件回应 76 XX； 其中，XX 为块序列计数； | Level0 | Pass
刷写流程_23 | 主编程 | APP刷写 | 刷写应用程序，退出传输 | 部件正常上电工作 | 1、部件接收到 37 C1 C2 C3 C4； 其中，C1 C2 C3 C4 为CRC32校验码，C1为高字节，C4为低字节；； | 1、部件在150ms内回应 77 C1 C2 C3 C4； 其中，C1 C2 C3 C4 为CRC32校验码，C1为高字节，C4为低字节； 2、或者150ms内返回NRC78，并在5s内继续返回NRC78或者返回77 C1 C2 C3 C4； | Level0 | Pass
刷写流程_24 | 主编程 | 安全签名检测 | APP包正确传输完成，安全签名检测成功 | 1、部件正常上电工作； 2、APP包数据块已经37传输完成； | 1、部件接收到 31 01 DD 02； | 1、部件在150ms内回应成功回应 71 01 DD 02 00； 2、或者150ms内返回NRC78，并在5s内继续返回NRC78或者返回71 01 DD 02 00； | Level0 | Pass
刷写流程_25 | 主编程 | 安全签名检测 | APP包传输未完成前，安全签名检测失败 | 1、部件正常上电工作； 2、APP包数据块传输未完成； | 1、部件接收到 31 01 DD 02； | 1、部件在150ms内回复否定回应 71 01 DD 02 01； 2、或者150ms内返回NRC78，并在5s内继续返回NRC78或者返回71 01 DD 02 01； | Level2 | Pass
刷写流程_26 | 主编程 | APP刷写 | 应用程序完整性和兼容性检测 | 1、部件正常上电工作； 2、APP包数据块传输已完成，安全签名检测通过； | 1、部件接收到 31 01 FF 01； | 1、部件在150ms内回应 71 01 FF 01 00； 2、或者150ms内返回NRC78，并在5s内继续返回NRC78或者返回71 01 FF 01 00； | Level0 | Pass
刷写流程_27 | 主编程 | APP刷写 | 安全检测未通过，应用程序完整性校验失败 | 1、部件正常上电工作； 2、APP包数据块传输已完成，3101DD02安全签名检测失败； | 1、部件接收到 31 01 FF 01； | 1、部件在150ms内回复否定响应31 01 FF 01 02(非0)； 2、或者150ms内返回NRC78，并在5s内继续返回NRC78或者返回否定响应31 01 FF 01 02(非0)； | Level2 | Pass
刷写流程_28 | 主编程 | APP刷写 | 未进行安全检测，应用程序完整性校验失败 | 1、部件正常上电工作； 2、APP包数据块传输已完成，未进行安全签名检测； | 1、部件接收到 31 01 FF 01； | 1、部件在150ms内回复否定响应7F 31 22； 2、或者150ms内返回NRC78，并在5s内继续返回NRC78或者返回否定响应7F 31 22； | Level2 | Pass
刷写流程_29 | 主编程 | 重启 | 重启部件 | 1、部件正常上电工作 2、当前处于编程会话 | 1、部件接收到 11 01； | 1、部件回应 51 01； | Level0 | Pass
刷写流程_30 | 后编程 | 重启 | 重启后，进入扩展会话 | 1、部件正常上电工作 2、发起11 01后，部件回复51 01 | 1、延时500ms后，部件接收到10 03 | 1、部件回应 部件回应 50 03 XX XX XX XX； 其中，XX XX XX XX 参考《Q SK J02.6-2021》； | Level0 | Pass
刷写流程_31 | 重刷流程 | 失败小流程重刷 | Flashdriver 传输失败场景，上位机/域控制器在编程会话下面从2709开始发起重刷流程 | 1、部件正常上电工作 2、进入编程会话后，Flashdriver包36传输过程中断链失败； | 1、在编程会话下发起重刷，直接从2709安全认证开启后续的Bootloader刷写流程； 2709—270A—2EF184—34—36—37— —31 01 DD 02—31 01 FF 00—34—36—37—31 01 DD 02—31 01 FF 01 | 1、部件收到2709后回复6709 XX，后续刷写流程均正常响应； | Level2 | N/A
刷写流程_32 | 重刷流程 | 失败小流程重刷 | Flashdriver 检测失败场景，上位机/域控制器在编程会话下面从2709开始发起重刷流程 | 1、部件正常上电工作 2、进入编程会话后，Flashdriver检测31010202失败； | 1、在编程会话下发起重刷，直接从2709安全认证开启后续的Bootloader刷写流程； 2709—270A—2EF184—34—36—37— —31 01 DD 02—31 01 FF 00—34—36—37—31 01 DD 02—31 01 FF 01 | 1、部件收到2709后回复6709 XX，后续刷写流程均正常响应； | Level2 | N/A
刷写流程_33 | 重刷流程 | 失败小流程重刷 | Flash擦除失败场景，上位机/域控制器在编程会话下面从2709开始发起重刷流程 | 1、部件正常上电工作 2、进入编程会话Flash刷写后，flash擦除31 01 FF 00失败； | 1、在编程会话下发起重刷，直接从2709安全认证开启后续的Bootloader刷写流程； 2709—270A—2EF184—34—36—37— —31 01 DD 02—31 01 FF 00—34—36—37—31 01 DD 02—31 01 FF 01 | 1、部件收到2709后回复6709 XX，后续刷写流程均正常响应； | Level2 | N/A
刷写流程_34 | 重刷流程 | 失败小流程重刷 | Flash擦除成功，应用程序刷写超时场景，上位机/域控制器在编程会话下面从2709开始发起重刷流程 | 1、部件正常上电工作 2、进入编程会话Flash刷写擦除31 01 FF 00成功后，应用程序刷写超时失败； | 1、在编程会话下发起重刷，直接从2709安全认证开启后续的Bootloader刷写流程； 2709—270A—2EF184—34—36—37— —31 01 DD 02—31 01 FF 00—34—36—37—31 01 DD 02—31 01 FF 01 | 1、部件收到2709后回复6709 XX，后续刷写流程均正常响应； | Level2 | N/A
刷写流程_35 | 重刷流程 | 失败小流程重刷 | Flash擦除成功，应用程序安全签名校验失败场景，上位机/域控制器在编程会话下面从2709开始发起重刷流程 | 1、部件正常上电工作 2、进入编程会话Flash刷写擦除成功后，应用程序安全签名校验31 01 DD 02失败； | 1、在编程会话下发起重刷，直接从2709安全认证开启后续的Bootloader刷写流程； 2709—270A—2EF184—34—36—37— —31 01 DD 02—31 01 FF 00—34—36—37—31 01 DD 02—31 01 FF 01 | 1、部件收到2709后回复6709 XX，后续刷写流程均正常响应； | Level2 | N/A
刷写流程_36 | 重刷流程 | 失败小流程重刷 | Flash擦除成功，应用程序完整性校验失败场景，上位机/域控制器在编程会话下面从2709开始发起重刷流程 | 1、部件正常上电工作 2、进入编程会话Flash刷写擦除成功后，应用程序完整性校验31 01 FF 01失败； | 1、在编程会话下发起重刷，直接从2709安全认证开启后续的Bootloader刷写流程； 2709—270A—2EF184—34—36—37— —31 01 DD 02—31 01 FF 00—34—36—37—31 01 DD 02—31 01 FF 01 | 1、部件收到2709后回复6709 XX，后续刷写流程均正常响应； | Level2 | N/A
刷写流程_37 | 重刷流程 | 失败大流程重刷 | Flashdriver 包传输失败场景，上位机/域控制器1101重启后开始发起重刷流程 | 1、部件正常上电工作 2、进入编程会话后，Flashdriver包36传输中失败； | 1、上位机/域控制器，发送1101重启，之后重新进行完整的Bootloader刷写流程； 1083—8582—31010203—288301—288303—1002—2709—270A—2EF184—34—36—37— —31 01 DD 02—31 01 FF 00—34—36—37—31 01 DD 02—31 01 FF 01 | 1、部件收到1101重启后，后续刷写流程均正常响应； | Level2 | Pass
刷写流程_38 | 重刷流程 | 失败大流程重刷 | Flashdriver 安全签名检测失败场景，上位机/域控制器1101重启后开始发起重刷流程 | 1、部件正常上电工作 2、进入编程会话后，Flashdriver 安全签名检测3101DD02失败； | 1、上位机/域控制器，发送1101重启，之后重新进行完整的Bootloader刷写流程； 1083—8582—31010203—288301—288303—1002—2709—270A—2EF184—34—36—37— —31 01 DD 02—31 01 FF 00—34—36—37—31 01 DD 02—31 01 FF 01 | 1、部件收到1101重启后，后续刷写流程均正常响应； | Level2 | Pass
刷写流程_39 | 重刷流程 | 失败大流程重刷 | Flash擦除失败场景，上位机/域控制器1101重启后开始发起重刷流程 | 1、部件正常上电工作 2、进入编程会话Flash刷写后，flash擦除31 01 FF 00失败； | 1、上位机/域控制器，发送1101重启，之后重新进行完整的Bootloader刷写流程； 1083—8582—31010203—288301—288303—1002—2709—270A—2EF184—34—36—37— —31 01 DD 02—31 01 FF 00—34—36—37—31 01 DD 02—31 01 FF 01 | 1、部件收到1101重启后，后续刷写流程均正常响应； | Level2 | Pass
刷写流程_40 | 重刷流程 | 失败大流程重刷 | Flash擦除成功，应用程序刷写超时场景，上位机/域控制器1101重启后开始发起重刷流程 | 1、部件正常上电工作 2、进入编程会话Flash刷写擦除31 01 FF 00成功后，应用程序刷写超时失败； | 1、上位机/域控制器，发送1101重启，之后重新进行完整的Bootloader刷写流程； 1083—8582—31010203—288301—288303—1002—2709—270A—2EF184—34—36—37— —31 01 DD 02—31 01 FF 00—34—36—37—31 01 DD 02—31 01 FF 01 | 1、部件收到1101重启后，后续刷写流程均正常响应； | Level2 | Pass
刷写流程_41 | 重刷流程 | 失败大流程重刷 | Flash擦除成功，应用程序安全签名校验失败场景，上位机/域控制器1101重启后开始发起重刷流程 | 1、部件正常上电工作 2、进入编程会话Flash刷写擦除成功后，应用程序安全签名校验31 01 DD 02失败； | 1、上位机/域控制器，发送1101重启，之后重新进行完整的Bootloader刷写流程； 1083—8582—31010203—288301—288303—1002—2709—270A—2EF184—34—36—37— —31 01 DD 02—31 01 FF 00—34—36—37—31 01 DD 02—31 01 FF 01 | 1、部件收到1101重启后，后续刷写流程均正常响应； | Level2 | Pass
刷写流程_42 | 重刷流程 | 失败大流程重刷 | Flash擦除成功，应用程序完整性校验失败场景，上位机/域控制器1101重启后开始发起重刷流程 | 1、部件正常上电工作 2、进入编程会话Flash刷写擦除成功后，应用程序完整性校验31 01 FF 01失败； | 1、上位机/域控制器，发送1101重启，之后重新进行完整的Bootloader刷写流程； 1083—8582—31010203—288301—288303—1002—2709—270A—2EF184—34—36—37— —31 01 DD 02—31 01 FF 00—34—36—37—31 01 DD 02—31 01 FF 01 | 1、部件收到1101重启后，后续刷写流程均正常响应； | Level2 | Pass
刷写流程_43 | 刷写全流程 | BootLoader刷写流程 | 升级包的BootLoader刷写流程 | 1、被测控制器正常上电 |  上位机/域控制器 功能寻址发送 10h 83h【扩展会话】； 上位机/域控制器 功能寻址发送 85h 82h【禁止 DTC 记录】；  上位机/域控制器 物理寻址发送 31h 01h 02h 03h【预编程条件检查】； 上位机/域控制器 功能寻址发送 85h 82h【禁止 DTC 记录】；  上位机/域控制器 功能寻址发送 28h 83h 01h【通讯控制关闭 1】；  上位机/域控制器 功能寻址发送 28h 83h 03h【通讯控制关闭 2】; 上位机/域控制器 物理寻址发送 22h F0h F0h【运行区查询】;  上位机/域控制器 物理寻址发送10 02【编程会话】; 上位机/域控制器 物理寻址P27 09/27 0A【安全认证】; 上位机/域控制器 物理寻址P2E F1 84【写入指纹】; 上位机/域控制器 依据诊断规范进行刷写传输; 上位机/域控制器 物理寻址P31 01 FF 01【完整性校验】; 上位机/域控制器功能寻址F28 80 01（打开通信1）； 上位机/域控制器发送功能寻址F28 80 03（打开通信2）； 上位机/域控制器发送物理寻址P11 01（ECU复位）； 上位机/域控制器发送功能寻址F10 83（进入扩展模式）； 上位机/域控制器发送功能寻址F85 82（禁DTC）； | 软件包全流程刷写成功 | Level1 | Pass
物理寻址与功能寻址流程交互
流程交互_01 | 功能寻址与物理寻址冲突 | 功能寻址与物理寻址冲突 | 3E80功能寻址后，间隔1ms物理寻址发送1002编程会话请求 | 1、被测控制器已经进入扩展会话； 2、当前被测控制器31010203预编程已经检查通过； | 1、功能寻址发送3E80； 2、间隔1ms接着发送，物理寻址发送1002编程会话请求 | 1、3E80处理正常； 2、收到1002后，回复5002； | Level1 | Pass
流程交互_02 | 功能寻址与物理寻址冲突 | 功能寻址与物理寻址冲突 | 3E80功能寻址后，间隔1ms物理寻址发送2701请求 | 1、被测控制器已经进入扩展会话； | 1、功能寻址发送3E80； 2、间隔1ms接着发送，物理寻址发送2701请求 | 1、3E80处理正常； 2、收到2701后，回复6702； | Level1 | N/A | 不适用
流程交互_03 | 功能寻址与物理寻址冲突 | 功能寻址与物理寻址冲突 | 3E80功能寻址后，间隔1ms物理寻址发送2709请求 | 1、被测控制器已经进入扩展会话； 2、被测控制器已经进入编程会话； | 1、功能寻址发送3E80； 2、间隔1ms接着发送，物理寻址发送2709请求 | 1、3E80处理正常； 2、收到2709后，回复6709； | Level1 | Pass
流程交互_04 | 功能寻址与物理寻址冲突 | 功能寻址与物理寻址冲突 | 3E80功能寻址后，间隔1ms物理寻址发送2EF184请求 | 1、被测控制器已经进入扩展会话； 2、被测控制器已经进入编程会话后27认证通过； | 1、功能寻址发送3E80； 2、间隔1ms接着发送，物理寻址发送2EF184请求 | 1、3E80处理正常； 2、回复6EF184； | Level1 | Pass
流程交互_05 | 功能寻址与物理寻址冲突 | 功能寻址与物理寻址冲突 | 3E80功能寻址后，间隔1ms物理寻址发送34请求 | 1、被测控制器已经进入扩展会话； 2、被测控制器已经进入编程会话后27认证通过； | 1、功能寻址发送3E80； 2、间隔1ms接着发送，物理寻址发送34请求 | 1、3E80处理正常； 2、回复74 XX； | Level1 | Pass
流程交互_06 | 功能寻址与物理寻址冲突 | 功能寻址与物理寻址冲突 | 3E80功能寻址后，间隔1ms物理寻址发送36数据传输 | 1、被测控制器已经进入扩展会话； 2、被测控制器已经进入编程会话后27认证通过，34请求成功； | 1、功能寻址发送3E80； 2、间隔1ms接着发送，物理寻址发送36数据传输 | 1、3E80处理正常； 2、回复76 XX； | Level1 | Pass
流程交互_07 | 功能寻址与物理寻址冲突 | 功能寻址与物理寻址冲突 | 3E80功能寻址后，间隔1ms物理寻址发送37数据传输完成 | 1、被测控制器已经进入扩展会话； 2、被测控制器已经进入编程会话后27认证通过，34请求成功； | 1、功能寻址发送3E80； 2、间隔1ms接着发送，物理寻址发送37停止数据传输 | 1、3E80处理正常； 2、回复77 XX； | Level1 | Pass
流程交互_08 | 功能寻址与物理寻址冲突 | 功能寻址与物理寻址冲突 | 3E80功能寻址后，间隔1ms物理寻址发送3101DD02请求 | 1、被测控制器已经进入扩展会话； 2、被测控制器已经进入编程会话后27认证通过； | 1、功能寻址发送3E80； 2、间隔1ms接着发送，物理寻址发送3101DD02请求 | 1、3E80处理正常； 2、回复7101DD0200； | Level1 | Pass
流程交互_09 | 功能寻址与物理寻址冲突 | 功能寻址与物理寻址冲突 | 3E80功能寻址后，间隔1ms物理寻址发送3101FF00 Flash擦除请求 | 1、被测控制器已经进入扩展会话； 2、被测控制器已经进入编程会话后27认证通过，Flash包传输成功 | 1、功能寻址发送3E80； 2、间隔1ms接着发送，物理寻址发送3101FF00请求 | 1、3E80处理正常； 2、回复7101FF0000； | Level1 | Pass
流程交互_10 | 功能寻址与物理寻址冲突 | 功能寻址与物理寻址冲突 | 3E80功能寻址后，间隔1ms物理寻址发送3101FF01 完整性校验 | 1、被测控制器已经进入扩展会话； 2、被测控制器已经进入编程会话后27认证通过，APP包传输完成 | 1、功能寻址发送3E80； 2、间隔1ms接着发送，物理寻址发送3101FF01请求 | 1、3E80处理正常； 2、回复7101FF0100； | Level1 | Pass
流程交互_10 | 功能寻址与物理寻址冲突 | 功能寻址与物理寻址冲突 | 3E80功能寻址后，间隔1ms物理寻址发送3101DD0F 阻止切区（双分区部件） | 1、被测控制器已经进入扩展会话； 2、被测控制器已经进入编程会话后27认证通过，APP包传输37完成 | 1、功能寻址发送3E80； 2、间隔1ms接着发送，物理寻址发送3101DDOF请求 | 1、3E80处理正常； 2、回复7101DD0F00； | Level1 | N/A | 不适用
流程交互_10 | 功能寻址与物理寻址冲突 | 功能寻址与物理寻址冲突 | 3E80功能寻址后，间隔1ms物理寻址发送3101DD04 执行切区（双分区部件） | 1、被测控制器已经进入扩展会话； 2、被测控制器27 01/02认证通过； | 1、功能寻址发送3E80； 2、间隔1ms接着发送，物理寻址发送3101DDO4请求 | 1、3E80处理正常； 2、回复7101DD0400； | Level1 | N/A | 不适用
流程交互_11 | 功能寻址与物理寻址冲突 | 功能寻址与物理寻址冲突 | 物理寻址发送1002编程会话请求后间隔1ms发送3E80功能寻址 | 1、被测控制器已经进入扩展会话； 2、当前被测控制器31010203预编程已经检查通过； | 1、物理寻址发送1002编程会话请求； 2、间隔1ms接着发送，功能寻址发送3E80 | 1、3E80处理正常； 收到1002后，回复5002； | Level1 | Pass
流程交互_12 | 功能寻址与物理寻址冲突 | 功能寻址与物理寻址冲突 | 物理寻址发送2701请求后，间隔1ms 3E80功能寻址 | 1、被测控制器已经进入扩展会话； | 1、物理寻址发送2701请求 2、间隔1ms接着发送，功能寻址发送3E80； | 1、3E80处理正常；收到2701后，回复6702； | Level1 | N/A | 不适用
流程交互_13 | 功能寻址与物理寻址冲突 | 功能寻址与物理寻址冲突 | 物理寻址发送2709请求后，间隔1ms3E80功能寻址 | 1、被测控制器已经进入扩展会话； 2、被测控制器已经进入编程会话； | 1、物理寻址发送2709请求； 2、间隔1ms接着发送，功能寻址发送3E80 | 1、3E80处理正常；收到2709后，回复6709； | Level1 | Pass
流程交互_14 | 功能寻址与物理寻址冲突 | 功能寻址与物理寻址冲突 | 物理寻址发送2EF184请求后，间隔1ms3E80功能寻址 | 1、被测控制器已经进入扩展会话； 2、被测控制器已经进入编程会话后27认证通过； | 1、物理寻址发送2EF184请求； 2、间隔1ms接着发送，功能寻址发送3E80； | 1、3E80处理正常；回复6EF184； | Level1 | Pass
流程交互_15 | 功能寻址与物理寻址冲突 | 功能寻址与物理寻址冲突 | 物理寻址发送34请求后，间隔1ms 3E80功能寻址 | 1、被测控制器已经进入扩展会话； 2、被测控制器已经进入编程会话后27认证通过； | 1、物理寻址发送34请求； 2、间隔1ms接着发送，功能寻址发送3E80 | 1、3E80处理正常；收到34回复74 XX； | Level1 | Pass
流程交互_16 | 功能寻址与物理寻址冲突 | 功能寻址与物理寻址冲突 | 物理寻址发送36数据传输，间隔1ms 3E80功能寻址； | 1、被测控制器已经进入扩展会话； 2、被测控制器已经进入编程会话后27认证通过，34请求成功； | 1、物理寻址发送36数据传输； 2、间隔1ms接着发送功能寻址发送3E80， | 1、3E80处理正常；收到36回复76 XX； | Level1 | Pass
流程交互_17 | 功能寻址与物理寻址冲突 | 功能寻址与物理寻址冲突 | 物理寻址发送37数据传输完成后，间隔1ms 3E80功能寻址 | 1、被测控制器已经进入扩展会话； 2、被测控制器已经进入编程会话后27认证通过，34请求成功； | 1、物理寻址发送37停止数据传输； 2、间隔1ms接着发送，功能寻址发送3E80 | 1、3E80处理正常；收到37回复77 XX； | Level1 | Pass
流程交互_18 | 功能寻址与物理寻址冲突 | 功能寻址与物理寻址冲突 | 物理寻址发送3101DD02请求后，间隔1ms 3E80功能寻址 | 1、被测控制器已经进入扩展会话； 2、被测控制器已经进入编程会话后27认证通过； | 1、物理寻址发送3101DD02请求； 2、间隔1ms接着发送，功能寻址发送3E80 | 1、3E80处理正常；物理寻址回复7101DD0200； | Level1 | Pass
流程交互_19 | 功能寻址与物理寻址冲突 | 功能寻址与物理寻址冲突 | 物理寻址发送3101FF00 Flash擦除请求后，间隔1ms 3E80功能寻址 | 1、被测控制器已经进入扩展会话； 2、被测控制器已经进入编程会话后27认证通过，Flash包传输成功 | 1、物理寻址发送3101FF00请求； 2、间隔1ms接着发送，功能寻址发送3E80 | 1、3E80处理正常；物理寻址回复7101FF0000； | Level1 | Pass
流程交互_20 | 功能寻址与物理寻址冲突 | 功能寻址与物理寻址冲突 | 物理寻址发送3101FF01 完整性校验后，间隔1ms 3E80功能寻址 | 1、被测控制器已经进入扩展会话； 2、被测控制器已经进入编程会话后27认证通过，APP包传输完成 | 1、物理寻址发送3101FF01请求； 2、间隔1ms接着发送，功能寻址发送3E80 | 1、3E80处理正常；物理寻址回复7101FF0100； | Level1 | Pass
流程交互_10 | 功能寻址与物理寻址冲突 | 功能寻址与物理寻址冲突 | 物理寻址发送3101DD0F 阻止切区（双分区部件）后，间隔1ms 3E80功能寻址 | 1、被测控制器已经进入扩展会话； 2、被测控制器已经进入编程会话后27认证通过，APP包传输37完成 | 1、物理寻址发送3101DDOF请求； 2、间隔1ms接着功能寻址发送3E80； | 1、3E80处理正常，物理寻址回复7101DD0F00； | Level1 | N/A | 不适用
流程交互_10 | 功能寻址与物理寻址冲突 | 功能寻址与物理寻址冲突 | 物理寻址发送3101DD04 执行切区（双分区部件），间隔1ms 3E80功能寻址 | 1、被测控制器已经进入扩展会话； 2、被测控制器27 01/02认证通过； | 1、物理寻址发送3101DDO4请求； 2、间隔1ms接着功能寻址发送3E80； | 1、3E80处理正常，物理寻址回复7101DD0400； | Level1 | N/A | 不适用
双分区部件切区流程
双分区流程_01 | 阻止切区 | 扩展会话下阻止切区 | 扩展会话下，针对双分区控制器，域控发送物理寻址 31 01 DD 0F，阻止双分区切区 | 1、被测控制器已经进入扩展会话； 2、27安全认证成功 | 1、22 F0 F0读取当前运行区； 2、通过 31 01 DD 0F执行阻止切区； 3、1101重启后，再次22 F0 F0读取当前运行区； | 1、被测控制器阻止切区成功，不会自动切区，部件在150ms内返回71 01 DD 0F 00； 2、或者150ms内返回NRC78，并在5s内继续返回NRC78或者返回71 01 DD 0F 00； 3、1101重启后，运行区查询结果与重启之前一致； | Level0 | N/A | 不适用
双分区流程_02 | 阻止切区 | 传输完成阻止切区 | 扩展会话下，不支持双分区的部件，通过31 01 DD 0F执行切分区返回失败 | 1、被测控制器已经进入扩展会话； 2、被测控制器APP包传输完成，37返回成功； | 1、通过31 01 DD 0F执行阻止切区 | 1、被测控制器切分区启动失败，部件返回7F 31 XX； | Level2 | N/A | 不适用
双分区流程_03 | 阻止切区 | 传输完成阻止切区 | 扩展会话下，针对双分区控制器，域控发送物理寻址 31 01 DD 0F，阻止双分区切区 | 1、被测控制器已经进入扩展会话； 2、被测控制器APP包传输完成，37返回成功； | 1、22 F0 F0读取当前运行区； 2、通过 31 01 DD 0F执行阻止切区； 3、1101重启后，再次22 F0 F0读取当前运行区； | 1、被测控制器阻止切区成功，不会自动切区，部件在150ms内返回71 01 DD 0F 00； 2、或者150ms内返回NRC78，并在5s内继续返回NRC78或者返回71 01 DD 0F 00； 3、1101重启后，运行区查询结果与重启之前一致； | Level0 | N/A | 不适用
双分区流程_04 | 执行切区 | 切区流程 | 编程会话下，通过31 01 DD 04执行切分区返回失败 | 1、被测控制器处于编程会话下； | 1、通过31 01 DD 04执行切分区回滚 | 1、被测控制器切分区启动失败，部件返回7F 31 XX； | Level2 | N/A | 不适用
双分区流程_04 | 执行切区 | 切区流程 | 扩展会话下，未进行安全认证时，通过31 01 DD 04执行切分区返回失败 | 1、被测控制器已经进入扩展会话； 2、未进行27安全认证； | 1、通过31 01 DD 04执行切分区回滚 | 1、被测控制器切分区启动失败，部件返回7F 31 XX； | Level2 | N/A | 不适用
双分区流程_05 | 执行切区 | 切区流程 | 扩展会话下，不支持双分区的部件，通过31 01 DD 04执行切分区返回失败 | 1、被测控制器已经进入扩展会话； 2、27 01/02安全认证成功； 3、被测控制器不支持双分区； | 1、通过31 01 DD 04执行切分区回滚 | 1、被测控制器切分区启动失败，部件返回7F 31 XX； | Level2 | N/A | 不适用
双分区流程_06 | 执行切区 | 切区流程 | 扩展会话下，通过31 01 DD 04执行切分区 | 1、被测控制器已经进入扩展会话； 2、27 01/02安全认证成功； | 1、通过31 01 DD 04执行切分区 2、如果收到71 01 DD 04 01，继续间隔1s周期持续发送31 01 DD 04，持续10s； | 1、被测控制器切分区启动成功，部件在150ms内返回71 01 DD 04 00； 2、或者150ms内返回NRC78，并在5s内继续返回NRC78或者返回71 01 DD 04 00 | Level0 | N/A | 不适用
双分区流程_07 | 执行切区 | 切区流程 | 默认会话下，通过31 01 DD 04执行切分区 | 1、被测控制器已经进入默认会话 2、27安全认证成功 | 1、通过31 01 DD 04执行切分区 | 1、被测控制器切分区启动失败，部件返回7F 31 XX； | Level2 | N/A | 不适用
双分区流程_08 | 执行切区 | 切区流程 | 扩展会话下，未进行安全认证时，通过31 03 DD 04查询切分区结果 | 1、被测控制器已经进入扩展会话； 2、未进行27安全认证； | 1、通过31 03 DD 04查询双分区结果 | 1、被测控制器切返回失败，部件返回7F 31 XX； | Level2 | N/A | 不适用
双分区流程_09 | 执行切区 | 切区流程 | 扩展会话下，不支持双分区的部件，通过31 03 DD 04查询切分区结果 | 1、被测控制器已经进入扩展会话； 2、27安全认证成功 3、被测控制器不支持双分区； | 1、通过31 03 DD 04查询双分区结果 | 1、被测控制器切返回失败，部件返回7F 31 XX； | Level2 | N/A | 不适用
双分区流程_10 | 执行切区 | 切区流程 | 扩展会话下，通过31 03 DD 04查询回滚结果 | 1、被测控制器已经进入扩展会话； 2、27安全认证成功 | 1、通过31 03 DD 04查询双分区回滚结果 2、如果收到71 03 DD 04 00正在回滚，间隔1s继续发送31 03 DD 04 | 1、被测控制器回滚成功，部件在150ms内返回71 03 DD 04 01；被测控制器正在回滚，部件在150ms内返回71 03 DD 04 00； 2、或者150ms内返回NRC78，并在5s内继续返回NRC78或者返回71 03 DD 04 01回滚成功； 3、或者150ms内返回NRC78，并在5s内继续返回NRC78或者返回71 03 DD 04 00正在回滚； | Level0 | N/A | 不适用
双分区流程_11 | 执行切区 | 切区流程 | 默认会话下，通过31 03 DD 04查询回滚结果 | 1、被测控制器已经进入默认会话 2、27安全认证成功 | 1、通过31 03 DD 04查询双分区回滚结果 | 1、被测控制器查询失败，部件返回7F 31 XX； | Level2 | N/A | 不适用
性能测试
性能测试_01 | 多次刷写 | 刷写3000次压力测试 | 被测控制器单部件刷写成功率 | 1、被测控制器单部件全流程正常刷写环境； | 1、上位机/域控制器发起被测控制器单部件软件刷写； 2、连续操作3000次单部件刷写 | 1、刷写成功率100%； | Level2 | Pass | 99.9%
性能测试_02 | 刷写时长 | 刷写时长 | 被测控制器单部件刷写时间 | 1、被测控制器单部件全流程正常刷写环境； | 1、上位机/域控制器发起被测控制器单部件软件刷写； 2、连续操作10次单部件刷写 | 1、统计平均刷写时间（预编程到后编程完成） | Level2 | Pass | 单次刷写110s
资产信息查询
资产信息查询_01 | 资产信息查询 | 22服务资产信息查询 | F189软件版本号查询 | 1、控制器已经进入扩展会话，未进行27认证 | 1、上位机/域控制器发起22 F1 89查询 | 1、记录查询结果。查询结果符合诊断规范要求 | Level0 | Pass
资产信息查询_02 | 资产信息查询 | 22服务资产信息查询 | F187零件号查询 | 1、控制器已经进入扩展会话，未进行27认证 | 1、上位机/域控制器发起22 F1 87查询 | 1、记录查询结果。查询结果符合诊断规范要求 | Level0 | Pass
资产信息查询_03 | 资产信息查询 | 22服务资产信息查询 | F18A供应商代码查询 | 1、控制器已经进入扩展会话，未进行27认证 | 1、上位机/域控制器发起22 F1 8A查询 | 1、记录查询结果。查询结果符合诊断规范要求 | Level0 | Pass
资产信息查询_04 | 资产信息查询 | 22服务资产信息查询 | F197 ECU名称查询 | 1、控制器已经进入扩展会话，未进行27认证 | 1、上位机/域控制器发起22 F1 97查询 | 1、记录查询结果。查询结果符合诊断规范要求 | Level0 | Pass
资产信息查询_05 | 资产信息查询 | 22服务资产信息查询 | F089硬件版本号查询 | 1、控制器已经进入扩展会话，未进行27认证 | 1、上位机/域控制器发起22 F0 89查询 | 1、记录查询结果。查询结果符合诊断规范要求 | Level0 | Pass
资产信息查询_06 | 资产信息查询 | 22服务资产信息查询 | F180 BootLoader版本号查询 | 1、控制器已经进入扩展会话，未进行27认证 | 1、上位机/域控制器发起22 F1 80查询 | 1、记录查询结果。查询结果符合诊断规范要求 | Level0 | Pass
资产信息查询_07 | 资产信息查询 | 22服务资产信息查询 | 0216 软件版本号查询 | 1、控制器已经进入扩展会话，未进行27认证 | 1、上位机/域控制器发起22 02 16查询 | 1、记录查询结果。查询结果符合诊断规范要求 | Level0 | Pass
资产信息查询_08 | 资产信息查询 | 22服务资产信息查询 | F0F0 运行区查询 | 1、控制器已经进入扩展会话，未进行27认证 | 1、上位机/域控制器发起22 F0 F0查询 | 1、记录查询结果。查询结果符合诊断规范要求 | Level0 | N/A |  | EHIS 控制器不支持
资产信息查询_09 | 资产信息查询 | 22服务资产信息查询 | F090 备份软件版本号查询 | 1、控制器已经进入扩展会话，未进行27认证 | 1、上位机/域控制器发起22 FF 90查询 | 1、记录查询结果。查询结果符合诊断规范要求 | Level0 | N/A |  | EHIS 控制器不支持
资产信息查询_10 | 资产信息查询 | 22服务资产信息查询 | 默认会话下，F189软件版本号查询 | 1、控制器已经进入默认会话，未进行27认证 | 1、上位机/域控制器发起22 F1 89查询 | 1、记录查询结果。查询结果符合诊断规范要求 | Level0 | Pass
资产信息查询_11 | 资产信息查询 | 22服务资产信息查询 | 默认会话下，F187零件号查询 | 1、控制器已经进入默认会话，未进行27认证 | 1、上位机/域控制器发起22 F1 87查询 | 1、记录查询结果。查询结果符合诊断规范要求 | Level0 | Pass
资产信息查询_12 | 资产信息查询 | 22服务资产信息查询 | 默认会话下，F18A供应商代码查询 | 1、控制器已经进入默认会话，未进行27认证 | 1、上位机/域控制器发起22 F1 8A查询 | 1、记录查询结果。查询结果符合诊断规范要求 | Level0 | Pass
资产信息查询_13 | 资产信息查询 | 22服务资产信息查询 | 默认会话下，F197 ECU名称查询 | 1、控制器已经进入默认会话，未进行27认证 | 1、上位机/域控制器发起22 F1 97查询 | 1、记录查询结果。查询结果符合诊断规范要求 | Level0 | Pass
资产信息查询_14 | 资产信息查询 | 22服务资产信息查询 | 默认会话下，F089硬件版本号查询 | 1、控制器已经进入默认会话，未进行27认证 | 1、上位机/域控制器发起22 F0 89查询 | 1、记录查询结果。查询结果符合诊断规范要求 | Level0 | Pass
资产信息查询_15 | 资产信息查询 | 22服务资产信息查询 | 默认会话下，F180 BootLoader版本号查询 | 1、控制器已经进入默认会话，未进行27认证 | 1、上位机/域控制器发起22 F1 80查询 | 1、记录查询结果。查询结果符合诊断规范要求 | Level0 | Pass
资产信息查询_16 | 资产信息查询 | 22服务资产信息查询 | 默认会话下，0216 软件版本号查询 | 1、控制器已经进入默认会话，未进行27认证 | 1、上位机/域控制器发起22 02 16查询 | 1、记录查询结果。查询结果符合诊断规范要求 | Level0 | Pass
资产信息查询_17 | 资产信息查询 | 22服务资产信息查询 | 默认会话下，F0F0 运行区查询 | 1、控制器已经进入默认会话，未进行27认证 | 1、上位机/域控制器发起22 F0 F0查询 | 1、记录查询结果。查询结果符合诊断规范要求 | Level0 | N/A |  | EHIS 控制器不支持
资产信息查询_18 | 资产信息查询 | 22服务资产信息查询 | 默认会话下，F090 备份软件版本号查询 | 1、控制器已经进入默认会话，未进行27认证 | 1、上位机/域控制器发起22 F0 90查询 | 1、记录查询结果。查询结果符合诊断规范要求 | Level0 | N/A |  | EHIS 控制器不支持
资产信息查询_19 | 资产信息查询 | 资产信息批量查询 | 整车所有控制器22服务查询 | 1、控制器已经进入默认会话，未进行27认证 | 1、上位机/域控制器通N功能寻址发送10 83给所有控制器进入扩展会话； 2、上位机/域控制器 物理寻址轮询所有CAN节点控制器发送 22 F1 89查询软件版本号； 3、上位机/域控制器 物理寻址轮询所有CAN节点控制器发送 22 F1 87查询零件号； 4、上位机/域控制器 物理寻址轮询所有CAN节点控制器发送 22 F1 8A查询供应商代码； 5、上位机/域控制器 物理寻址轮询所有CAN节点控制器发送 22 F0 89查询硬件版本号； 6、上位机/域控制器 物理寻址轮询所有CAN节点控制器发送 22 F1 8C查询ECU流水编号； 7、上位机/域控制器 物理寻址轮询所有CAN节点控制器发送 22 F1 80查询BT版本号； 8、上位机/域控制器 物理寻址轮询所有CAN节点控制器发送 22 F2 16查询软件版本号； 9、上位机/域控制器 物理寻址轮询所有CAN节点控制器发送 22 F0 F0进行运行区查询； 10、上位机/域控制器 物理寻址轮询所有CAN节点控制器发送 22 F0 90进行备份软件版本号查询； | 1、所有控制器进入扩展模式成功； 2~8、所有控制器22服务查询结果返回正常，不会反馈7F失败响应。记录各个控制器的22服务查询结果； 9~10、支持双分区的控制器22服务查询结果返回正常，不会反馈7F失败响应。记录各个控制器的22服务查询结果； | Level1 | Pass
智能部件单独流程（RDS、DLP）
智能件_01 | 状态查询 | 22服务状态查询 | 22F0F2安装进度查询 | 1、控制器已经进入安装流程 | 1、上位机/域控制器安装22F0F2安装进度查询 | 1、安装进度可以正常反馈 | Level0 | N/A | 不适用
记录编号：