## Rev History and Objective
V32电容开关传感器系统需求及分析表
1. Documentation /文档管理
1.1 Change History / 修订历史
| Version / 版本 | Modified Contents / 修订内容 |  |  | Release Date / 释放日期 | Creator / 作者 | Approver / 批准
| V0.1 | 初版 |  |  | 2025.08.15 | ZhongGuoLi
| V0.2 | 1、EMC标准要求拆分； 2、增加振动试验无误触发要求； |  |  | 2025.12.02 | ZhongGuoLi
1.2 Participants / 定义参加者
| Hardware / 硬件 |  |  | Software / 软件
| Name / 姓名 | Division/Title 部门/职位 |  | Name / 姓名 | Division/Title 部门/职位
| 曾云昆 | 硬件部主管 |  | 周旭辉 | 软件部主管
| 钟国立 | 系统工程师 |  | 洪少兵 | 软件工程师
| 张洋 | 结构部主管 |  | 杨志龙 | 软件工程师
| 游丽红 | 测试部主管
1.3 Terms and Abbreviation /术语及缩写
| No. / 编号 | Terms and Abbreviation / 术语及缩写 |  | Explanation / 解释
1
2
3
4
5
6
2. Objective/目的
1. To clarify the hardware and software interaction/说明硬件和软件间的相互关联，配合。
2. To make interaction of hardware and software be consistent with the technical safety concept./ 使软件和硬件的配合，从而共同满足技术安全概念的要求
3. To let both hardware developer and software developer be clear of the safety requirement which shall be implemented by both hardware and software / 使硬件开发者和软件开发者都能清晰地理解如何用硬件和软件来实现技术安全需求。
4. xxxx
3. Scope
1. Include the hardware devices that are controlled by the software / 涉及包括所有受软件控制的硬件设备。
2. Include the hardware resources that support the execution of software./涉及所有支持软件运行的硬件资源。
3. The relevant operating mode of hardware devices and the relevant configuration parameters/ 涉及硬件的运行模式以及对应的软件配置参数
4. The hardware features that ensure the independence between elements and that support software partitioning/涉及硬件的独立性对软件分离的支持
5. The access mechanism to hardware devices /涉及硬件设备的访问机制
6. Shared and exclusive use of the hardware resource/涉及硬件资源的独用和共享
7. The relevant diagnostic capabilities of the hardware and their use by the software /调试功能所涉及的软硬件资源
8.xxxx
4 Reference Materials/参考资料
4.1 Associated Standards/相关标准
| No. | Associated Standards/相关标准
| 1 | 《Q-SK J02.7-2023_CAN通信需求规范20231024》
| 2 | 《Q-SK J02.86-2024_CAN(FD)间接网络管理需求规范》
| 3 | 《Q-SK J02.311-2025_UDS on IP、CAN、CANFD诊断技术规范》
| 4 | 《Q-SK J02.321-2025_CAN、CANFD、Ethernet、LIN BootLoader刷写规范》
| 5 | 《Q-SK J02.385-2024_总线网络E2E通信保护设计要求》
| 6 | 《Q-SK J07.21-2024_电气、电子部件及子系统电磁兼容性要求》
| 7 | 《赛力斯UDS刷写规范 安全签名算法要求V1.1》
| 8 | 《赛力斯UDS诊断规范 27服务安全算法要求V2.9》 | [5 empty] | 704
| 9 | 《整车零部件网络安全技术要求_V1.0_20241213》
| 10 | 《Q-SK+J02.87-2022_LIN通信需求规范》
4.2 Input Document/输入文档
| No. | Input Document/输入文档 | Doc. ID/文档编号 |  | Input Document In Project/文档所属项目
| 1 | 《[AAA]SOR-RW001-DQ-035-V02-F2N项目PE开关产品开发技术要求书（SOR）》 |  |  | V32
| 2 | 《赛力斯V32外把手触摸开关技术要求_20250710》 |  |  | V32
3
4
5

## 系统需求及分析表
ID | 标题 | 简述 | 需求清单 | 需求达成分析描述 | Status
| SYS-V32-CS-01 | 工作环境要求
REQ-V32-CS-01 |  |  | 工作温度-40℃～+80℃，存储温度-40℃～+90℃，工作湿度0%～95%，存储湿度0%～95% | 结构：需要选用满足温湿度要求的材料，需要采用灌封工艺达成IP67防护等级，线束端增加防水堵； 硬件：需要选用AEC-Q认证车规级电子器件，温湿度范围满足客户要求； 软件：需要针对不同温湿度下静态噪声、各触摸工况及防误触工况电容数据做针对性算法设定调整以满足客户需求 | Approved
REQ-V32-CS-02 |  |  | 总体防护等级IP67 |  | Approved
| SYS-V32-CS-02 | 安装位置要求
REQ-V32-CS-03 |  |  | 安装在门把手底座上，非用户可直接接触部件，湿区 | 结构：需要采用灌封工艺达成IP67防护等级，线束端增加防水堵，需考虑粘接、卡扣等固定形式让电容传感器有效固定于把手底座上，避免晃动异响，液体堆积于感应面； | Approved
| SYS-V32-CS-03 | 供电要求
REQ-V32-CS-04 |  |  | 工作电压范围9V~16V,额定供电电压13.5V | 硬件：电源端采用最高耐压＞40V的线性稳压器，将电源输入电压降至后级元器件工作电压，满足宽电压工作要求。 | Approved
| SYS-V32-CS-04 | 技术要求
REQ-V32-CS-05 |  |  | 1、最大工作电流<50mA，静态电流<200uA，@13.5V, 25℃ | 结构：需要选用环境耐候性符合的材料； 硬件：选用AEC-Q认证车规级电子器件，电路安全冗余40%以上，增加对应滤波、防浪涌、抗干扰措施以满足EMC要求，选用合适的LIN PHY以满足LIN 2,1标准，DI输出电路需要使用过流关断保护设计避免意外情况下烧毁电路造成永久性损坏； 软件：通过算法设计满足客户触发响应时间要求，输出时间采用定时器定时计数，输出时长误差控制满足±20ms | Approved
REQ-V32-CS-06 |  |  | 2、手指接触到可接触表面至触发信号输出延时<100ms； |  | Approved
REQ-V32-CS-07 |  |  | 3、通讯信号为LIN+硬线输出，LIN遵循2.1标准，19200bps，硬线为低电平有效信号，低有效电压≤0.6V； |  | Approved
REQ-V32-CS-08 |  |  | 4、硬线低有效输出时长：触发200ms,输出320ms;触发1200ms,输出1200ms;触发2500ms,输出2000ms，误差±20ms； |  | Approved
REQ-V32-CS-09 |  |  | 5、EMC：符合标准:Q-SKJ07.21-2024 低压传导发射-电压法：满足5.1章节准峰值限值、峰值限值和平均值限值要求； 低压传导发射-电流法：满足5.2章节准峰值限值、峰值限值和平均值限值要求； 电磁辐射发射：满足5.4章节准峰值限值、峰值限值和平均值限值要求； 辐射抗扰度(ALSE):Level 1要求等级A，Level 2要求等级C； 辐射抗扰度(BCI):Level 1要求等级A，Level 2要求等级C； 发射器射频抗扰度(RI04)：Level 1要求等级A，Level 2要求等级C； 瞬态传导抗扰度(CI01)：1(C),2a(A),2b(C),3a(A),3b(A),4(C),5b(C)； 瞬态耦合抗扰度(CI02)：快脉冲a(A),快脉冲b(A),慢脉冲a(A),慢脉冲b(A) 静电放电抗扰度(ESD01)： |  | Approved
REQ-V32-CS-10 |  |  | 6、耐久：≥20万次触摸操作后性能无衰减 |  | Approved
| SYS-V32-CS-05 | 使用寿命
REQ-V32-CS-11 |  |  | 产品设计使用寿命：不低于10年或25万千米（先到者为限）。 产品三包期： 7 年或 15 万千米（先到者为限）。 在产品设计寿命期限内、正常使用条件下，不允许出现产品失效等异常现象。 | 结构：结合安装环境选用环境耐候性符合的材料； 硬件：选用AEC-Q认证车规级电子器件，电路设计需要预留40%以上安全冗余，电路布局需考虑元件之间安全间距。 | Approved
| SYS-V32-CS-06 | LIN网络接口
REQ-V32-CS-12 |  |  | LIN接口电路的设计、器件选型、线束要求、定义按照整车厂提供的技术要求进行调整。 | 硬件：选用AEC-Q认可的LIN PHY，外围电路按照LIN 从节点规范电路进行设计，增加滤波电路增强抗干扰能力 | Approved
网络通信矩阵要求
REQ-V32-CS-13 |  |  | 参照整车《网络矩阵表》 | 软件：按照客户端释放的网络矩阵表进行开发 | Approved
| SYS-V32-CS-07 | 网络管理要求
REQ-V32-CS-14 |  |  | 网络管理要求符合《Q-SK+J02.87-2022_LIN通信需求规范》，《Q-SK J02.86-2024_CAN(FD)间接网络管理需求规范》，具体网路管理要求按照主机厂的具体标准进行调整 | 软件：按照客户端释放的标准要求进行开发 | Approved
| SYS-V32-CS-08 | 网络诊断刷新服务要求
REQ-V32-CS-15 |  |  | 诊断刷新服务要求：符合《Q-SK J02.321-2025_CAN、CANFD、Ethernet、LIN BootLoader刷写规范》，诊断刷新服务要求根据整车厂的具体要求和协商的诊断调查表开发相应的服务功能 | 软件：按照客户端释放的标准要求进行开发 | Approved
| SYS-V32-CS-09 | 触摸有效性要求
REQ-V32-CS-16 |  |  | 1、裸手状态：一根手指可触发，触发成功率100%； | 软件：需要针对不同温湿度下静态噪声、各触摸工况及防误触工况电容数据做针对性算法设定调整可满足客户需求 | Approved
REQ-V32-CS-17 |  |  | 2、戴布绳类手套(厚度≤2mm)：两根手指可触发，触发成功率100%； |  | Approved
REQ-V32-CS-18 |  |  | 3、戴皮质保暖手套(厚度<2mm)：四根手指可触发，触发成功率100%； |  | Approved
REQ-V32-CS-19 |  |  | 4、戴橡胶类手套(厚度≤2mm)：两根手指可触发，触发成功率100%； |  | Approved
REQ-V32-CS-20 |  |  | 5、结冰条件下触发（结冰厚度:<lmm）：两根手指可触发，触发成功率100%； |  | Approved
REQ-V32-CS-21 |  |  | 6、高低温&高湿条件下以上要求下触摸性能不衰减 |  | Approved
| SYS-V32-CS-10 | 防误触发要求
REQ-V32-CS-22 |  |  | 1、冲水枪冲水：整车条件下，10Mpa压力，流量12L/分钟冲水5分钟，冲水手法:持续-断续+上下左右扫动，其间不能误触发，停止冲水10s后触发灵敏度正常； | 软件：需要针对不同温湿度下静态噪声、各触摸工况及防误触工况电容数据做针对性算法设定调整可满足客户需求 | Approved
REQ-V32-CS-23 |  |  | 2、水龙头/水管下淋水：φ12mm水龙头/水管，流量30L/分钟，整车条件下，正面2分钟，上下左右侧面各1分钟，不停随意变换角度2分钟，过程中不能误触发，停止淋水10s后触发灵敏度正常； |  | Approved
REQ-V32-CS-24 |  |  | 3、花酒淋水：φ40mm花洒，流量15L/分钟，整车条件下，正面2分钟，上下左右侧面各1分钟，不停随意变换角度2分钟，过程中不能误触发，淋水中用手可触发，停止淋水10s后触发灵敏度正常； |  | Approved
REQ-V32-CS-25 |  |  | 4、洗车泡沫水：美光D110洗车液，洗车液与自来水按照1:20比例混合后通过PA壶喷射到感应区域，持续+断续+上下左右扫动，其间不能误触发，停止喷射1后感应区域清理后触发灵敏度正常； |  | Approved
REQ-V32-CS-26 |  |  | 5、肥皂/洗衣粉水：将肥皂/洗衣粉与水按照1：50比例混合后通过喷壶喷射到感应区域，过程中无误触发，停止淋水10s后感应区域清理后触发灵敏度正常； |  | Approved
REQ-V32-CS-27 |  |  | 6、泥水工况：将你和水按照1:6比例混合后，整车条件下，倾倒泥水于DUT的感应区域，过程中无误触发； |  | Approved
REQ-V32-CS-28 |  |  | 7、不同PH的水：使用PH校准液 PH标准缓冲溶液 酸碱测试PH值试剂，分别使用PH=4、PH=7、PH=12的试剂喷射在DUT表面；其间不能误触发，停止喷射后,等待10s单指（食指）可触发 |  | Approved
REQ-V32-CS-29 |  |  | 8、振动实验中，按GB/T28046.3-2011中4.1的规定的试验方法开展，实验过程中无误触发 |  | Approved
| SYS-V32-CS-11 | 初始化要求
REQ-V32-CS-30 |  |  | 系统初始化时间要求：LIN第一帧响应<100ms，触摸初始化时间<2000ms | 软件：优化启动时间以及外设初始化时间，满足LIN第一帧响应<100ms，触摸初始化时间<2000ms | Approved