## Sheet1
| 编号 | 事项 | 关联编号 | 关联测试编号 |  | 编号 | 事项 | 关联编号 | 关联测试编号 |  | 编号 | 事项 | 关联编号 | 关联测试编号 |  | 编号 | 事项 | 关联编号 |  | 编号 | 事项 | 关联编号
系统需求分析 SYS.2 | SYS.2-1 | ECU 应支持作为 LIN 从节点进行通信 |  | D4-16 | 系统架构设计 SYS.3 | SYS.3-1 | LIN 收发器 实现 LIN 物理层通信 | SYS.2-1 | D4-16 | 软件需求分析 SWE.1 | SWE.1-1 | 软件应支持通过 LIN 应用帧反馈 ECU 运行状态 | SYS.3-2 | D4-18、D4-19 | 软件架构设计 SWE.2 |  |  |  | 软件详细设计和单元构建
| SYS.2-2 | ECU 应支持通过应用 LIN 功能反馈产品运行状态 |  | D4-16 |  | SYS.3-2 | MCU LIN 协议处理、诊断、刷写、状态管理 | SYS.2-1 SYS.2-2 SYS.2-3 SYS.2-4 |  |  | SWE.1-2 | 软件应支持通过 LIN 应用帧反馈软件版本信息 | SYS.3-2
| SYS.2-3 | ECU 应支持通过应用 LIN 功能反馈软件版本信息 |  | D4-16 |  | SYS.3-3 | Flash 存储 存储应用程序、Bootloader 和刷写数据 | SYS.2-5 SYS.2-7 | 刷写流程_09 - 刷写流程_19 |  | SWE.1-3 | 软件应支持通过 LIN 应用帧反馈软件版本信息 | SYS.3-2
| SYS.2-4 | ECU 应支持基于 LIN 总线的诊断通信 |  | D4-17 |  | SYS.3-4 | EEPROM（Flash） 存储版本信息、配置和诊断数据 | SYS.2-6 SYS.2-7 | 刷写流程_18 - 刷写流程_28 |  | SWE.1-4 | 软件应该使用队列数据结构管理LIN接收报文与UDS响应报文的处理 | SYS.3-2 | D4-17
| SYS.2-5 | ECU 应支持通过诊断 LIN 功能进行软件刷写 |  | D4-17 |  | SYS.3-5 | 看门狗模块 监控系统运行状态 | SYS.2-8 |  |  | SWE.1-5 | 软件应支持基于 LIN 的诊断通信 | SYS.3-2 | D4-17
| SYS.2-6 | ECU 应支持通过诊断 LIN 功能读取和写入版本信息 |  | TC-UDS-027 TC-UDS-039 |  | SYS.3-6 | 电源管理模块 控制正常模式和低功耗模式切换 | SYS.2-9 | D1-1、D2-1 |  | SWE.1-6 | 软件应支持通过诊断服务进行软件刷写 | SYS.3-2 | D4-17
| SYS.2-7 | ECU 在刷写过程中应支持 Flash 和 EEPROM（基于 Flash）的数据存储 |  | 刷写流程_18 - 刷写流程_28 | [6 empty] | SWE.1-7 | 软件应支持通过诊断服务读取写入版本信息 | SYS.3-2 SYS.3-4 | TC-UDS-027 TC-UDS-039
| SYS.2-8 | ECU 应支持看门狗功能以监控系统运行 | [8 empty] | SWE.1-8 | 软件应支持 Flash 擦除、写入和校验操作 | SYS.3-3 | 刷写流程_09 - 刷写流程_19
| SYS.2-9 | ECU 应支持低功耗模式以降低整车静态功耗 |  | D2-1 | [6 empty] | SWE.1-9 | 软件应支持 EEPROM（基于 Flash）的读写、擦除操作 | SYS.3-4 | 刷写流程_18 - 刷写流程_28
| SYS.2-10 | ECU软件支持4门共用一版软件 |  | D4-16 | [6 empty] | SWE.1-10 | 看门狗异常时软件应执行安全复位流程 | SYS.3-5 | TC-OTA-021
[11 empty] | SWE.1-11 | 软件应定期喂狗以防止系统异常复位 | SYS.3-5
[11 empty] | SWE.1-12 | 软件应支持 ECU 进入和退出低功耗模式 | SYS.3-6 | D1-1、D2-1
[11 empty] | SWE.1-13 | 低功耗模式下应关闭非必要软件模块 | SYS.3-6
[11 empty] | SWE.1-14 | 刷写过程需要传输flash driver进行flash功能调用 | SYS.3-3 | 刷写流程_09 - 刷写流程_19
[11 empty] | SWE.1-15 | 刷写中断或失败软件应该停留在boot，且支持重新刷写 | SYS.3-2 | TC-OTA-022 - TC-OTA-027
[11 empty] | SWE.1-16 | 软件根据应用报文id进行版本输出信息与LIN NAD切换 | SYS.2-10 | D4-16
[11 empty] | SWE.1-17 | UDS 需支持 AES CMAC、SHA256 算法 | SYS.3-2 | TC-UDS-031